## Kosztorys ofertowy
KOSZTORYS OFERTOWY
Lp. | Podstawa | Nr spec.techn. | Opis | Jedn.obm. | Ilość | Cena jedn. | Wartość
1 |  |  | ROBOTY PRZYGOTOWAWCZE
1.1 |  |  | GEODEZYJNE ROBOTY POMIAROWE
1 d.1.1 | KNR 2-01 0119-03 | D-01.01.01 | Roboty pomiarowe przy liniowych robotach ziemnych - trasa drogi w terenie równinnym | km | 0.205 |  | 0
2 d.1.1 | KNCK-7 0504-04 analogia | D-01.01.01 | Wyznaczenie i ustawienie nowych znaków granicznych po podziale nieruchomości | szt. | 9 |  | 0
Razem dział: GEODEZYJNE ROBOTY POMIAROWE | [6 empty] | 0
1.2 |  |  | USUNIĘCIE DRZEW I KRZEWÓW
3 d.1.2 | KNR 2-01 0109-04 | D-01.02.01 | Ręczne ścinanie i karczowanie gęstych krzaków i podszycia | m2 | 20 |  | 0
4 d.1.2 | KNR 2-01 0110-03 | D-01.02.01 | Wywożenie gałęzi na odległość do 2 km | mp | 3 |  | 0
Razem dział: USUNIĘCIE DRZEW I KRZEWÓW | [6 empty] | 0
1.3 |  |  | ZDJĘCIE WARSTWY HUMUSU I DARNINY
5 d.1.3 | KNR 2-01 0126-01 0126-02 | D-01.02.02 | Usunięcie warstwy ziemi urodzajnej (humusu) o grubości 20 cm za pomocą spycharek | m2 | 600 |  | 0
6 d.1.3 | KNR 2-01 0203-01 0214-03 | D-01.02.02 | Roboty ziemne wykon.koparkami przedsiębiernymi o poj.łyżki 1.20 m3 w gr.kat.I-II z transp.urobku samochod.samowyładowczymi na odległość 2 km | m3 | 600 |  | 0
Razem dział: ZDJĘCIE WARSTWY HUMUSU I DARNINY | [6 empty] | 0
1.4 |  |  | ROBOTY ROZBIÓRKOWE
7 d.1.4 | KNR-W 5-10 0323-01 | D-01.02.04 | Cięcie nawierzchni z mas mineralno-asfaltowych na głębokość 5 cm - mechanicznie (OBCINANIE KRAWĘDZI NAWIERZCHNI JEZDNI) | m | 44 |  | 0
8 d.1.4 | KNR-W 5-10 0323-02 | D-01.02.04 | Cięcie nawierzchni z mas mineralno-asfaltowych (następny 1 cm głębokości) - mechanicznie (OBCINANIE KRAWĘDZI NAWIERZCHNI JEZDNI) Krotność = 3 | m | 44 |  | 0
9 d.1.4 | KNR 2-31 0818-08 | D-01.02.04 | Rozebranie słupków do znaków | szt. | 2 |  | 0
10 d.1.4 | KNNR 6 0702-08 | D-01.02.04 | Pionowe znaki drogowe - zdjęcie znaków lub drogowskazów | szt. | 2 |  | 0
Razem dział: ROBOTY ROZBIÓRKOWE | [6 empty] | 0
Razem dział: ROBOTY PRZYGOTOWAWCZE | [6 empty] | 0
2 |  |  | ROBOTY ZIEMNE
2.1 |  |  | WYKONANIE NASYPÓW
11 d.2.1 | KNR 2-01 0211-08 0214-03 | D-02.03.01 | Roboty ziemne wyk.koparkami przedsiębiernymi 0.60 m3 w ziemi kat.IV uprzednio zmagazynowanej w hałdach z transportem urobku samochodami samowyładowczymi na odl.10 km (ZAŁADUNEK I TRANSPORT MATERIAŁU - NASYP, UZUPEŁNIENIE NASYPU POD CHODNIKIEM DO WYMAGANEJ NIWELETY) | m3 | 55 |  | 0
12 d.2.1 | KNR 2-01 0235-01 | D-02.03.01 | Formowanie i zagęszczanie nasypów o wys. do 3.0 m spycharkami w gruncie kat. I-II (UZUPEŁNIENIE NASYPU POD CHODNIKIEM DO WYMAGANEJ NIWELETY) | m3 | 55 |  | 0
13 d.2.1 | KNR 2-01 0236-03 z.sz. 2.5.2. 9907 | D-02.03.01 | Zagęszczenie nasypów zagęszczarkami; grunty sypkie kat. I-III Wskaźnik zagęszczenia Js = 0.98 (UZUPEŁNIENIE NASYPU POD CHODNIKIEM DO WYMAGANEJ NIWELETY) | m3 | 55 |  | 0
Razem dział: WYKONANIE NASYPÓW | [6 empty] | 0
Razem dział: ROBOTY ZIEMNE | [6 empty] | 0
3 |  |  | PODBUDOWY
3.1 |  |  | KORYTOWANIE
14 d.3.1 | KNR 2-31 0101-01 | D-04.01.01 | Mechaniczne wykonanie koryta na całej szerokości jezdni i chodników w gruncie kat. I-IV głębokości 10 cm (ZJAZDY) Krotność = 0.5 | m2 | 145 |  | 0
15 d.3.1 | KNR 2-01 0203-01 0214-03 | D-01.02.02 | Roboty ziemne wykon.koparkami przedsiębiernymi o poj.łyżki 1.20 m3 w gr.kat.I-II z transp.urobku samochod.samowyładowczymi na odległość 2 km | m3 | 14.5 |  | 0
Razem dział: KORYTOWANIE | [6 empty] | 0
3.2 |  |  | PROFILOWANIE I ZAGĘSZCZENIE PODŁOŻA
16 d.3.2 | KNR 2-31 0103-04 | D-04.01.01 | Mechaniczne profilowanie i zagęszczenie podłoża pod warstwy konstrukcyjne nawierzchni w gruncie kat. I-IV (CHODNIKI) | m2 | 360 |  | 0
17 d.3.2 | KNR 2-31 0103-04 | D-04.01.01 | Mechaniczne profilowanie i zagęszczenie podłoża pod warstwy konstrukcyjne nawierzchni w gruncie kat. I-IV (ZJAZDY) | m2 | 135 |  | 0
Razem dział: PROFILOWANIE I ZAGĘSZCZENIE PODŁOŻA | [6 empty] | 0
3.3 |  |  | PODBUDOWA Z KRUSZYWA ŁAMANEGO STABILIZOWANEGO MECHANICZNIE
18 d.3.3 | KNNR 6 0113-02 | D-04.04.02 | Warstwa górna podbudowy z kruszyw łamanych gr. 20 cm (ZJAZDY) | m2 | 135 |  | 0
Razem dział: PODBUDOWA Z KRUSZYWA ŁAMANEGO STABILIZOWANEGO MECHANICZNIE | [6 empty] | 0
Razem dział: PODBUDOWY | [6 empty] | 0
4 |  |  | NAWIERZCHNIE
4.1 |  |  | NAWIERZCHNIA Z BRUKOWEJ KOSTKI BETONOWEJ
19 d.4.1 | KNNR 6 0502-02 | D-05.03.23a | Chodniki z kostki brukowej betonowej grubości 6 cm SZARA na podsypce cementowo-piaskowej z wypełnieniem spoin piaskiem (CHODNIKI) | m2 | 324 |  | 0
20 d.4.1 | KNNR 6 0502-02 | D-05.03.23a | Chodniki z kostki brukowej betonowej grubości 6 cm GRAFITOWA na podsypce cementowo-piaskowej z wypełnieniem spoin piaskiem (CHODNIKI) | m2 | 36 |  | 0
21 d.4.1 | KNNR 6 0502-03 | D-05.03.23a | Chodniki z kostki brukowej betonowej grubości 8 cm GRAFITOWA na podsypce cementowo-piaskowej z wypełnieniem spoin piaskiem (ZJAZDY) | m2 | 135 |  | 0
Razem dział: NAWIERZCHNIA Z BRUKOWEJ KOSTKI BETONOWEJ | [6 empty] | 0
Razem dział: NAWIERZCHNIE | [6 empty] | 0
5 |  |  | ROBOTY WYKOŃCZENIOWE
5.1 |  |  | UMOCNIENIE POWIERZCHNIOWE SKARP
22 d.5.1 | KNNR 1 0501-01 | D-06.01.01 | Ręczne plantowanie powierzchni gruntu rodzimego kat.I-III | m2 | 880 |  | 0
23 d.5.1 | KNR 2-01 0510-01 0510-02 | D-06.01.01 | Humusowanie skarp i powierzchni płaskich z obsianiem przy grub.warstwy humusu 10 cm | m2 | 230 |  | 0
24 d.5.1 | KNR 2-01 0510-03 | D-06.01.01 | Obsianie skarp w ziemi urodzajnej | m2 | 650 |  | 0
Razem dział: UMOCNIENIE POWIERZCHNIOWE SKARP | [6 empty] | 0
Razem dział: ROBOTY WYKOŃCZENIOWE | [6 empty] | 0
6 |  |  | URZĄDZENIA BEZPIECZEŃSTWA RUCHU
6.1 |  |  | OZNAKOWANIE PIONOWE
25 d.6.1 | KNNR 6 0702-01 | D-07.02.01 | Pionowe znaki drogowe - słupki z rur stalowych | szt. | 4 |  | 0
26 d.6.1 | KNNR 6 0702-05 | D-07.02.01 | Pionowe znaki drogowe - znaki zakazu, nakazu, ostrzegawcze i informacyjne o pow. ponad 0.3 m2 | szt. | 2 |  | 0
Razem dział: OZNAKOWANIE PIONOWE | [6 empty] | 0
Razem dział: URZĄDZENIA BEZPIECZEŃSTWA RUCHU | [6 empty] | 0
7 |  |  | ELEMENTY ULIC
7.1 |  |  | KRAWĘŻNIKI BETONOWE
27 d.7.1 | KNR 2-31 0402-04 | D-08.01.01 | Ława pod krawężniki betonowa z oporem (KRAWĘŻNIK 15x30 CM) | m3 | 0.6 |  | 0
28 d.7.1 | KNR 2-31 0403-03 | D-08.01.01 | Krawężniki betonowe wystające o wymiarach 15x30 cm na podsypce cementowo-piaskowej | m | 8 |  | 0
29 d.7.1 | KNR 2-31 0402-04 | D-08.01.01 | Ława pod krawężniki betonowa z oporem (KRAWĘŻNIK 15x22 CM NAJAZDOWY) | m3 | 2.7 |  | 0
30 d.7.1 | KNR 2-31 0403-03 analogia | D-08.01.01 | Krawężniki betonowe wystające o wymiarach 15x22 cm NAJAZDOWE na podsypce cementowo-piaskowej | m | 36 |  | 0
Razem dział: KRAWĘŻNIKI BETONOWE | [6 empty] | 0
7.2 |  |  | OBRZEŻA CHODNIKOWE BETONOWE
31 d.7.2 | KNR 2-31 0402-04 | D-08.03.01 | Ława pod krawężniki betonowa z oporem (OBRZEŻE BETONOWE 8X30 CM) | m3 | 0.76 |  | 0
32 d.7.2 | KNR 2-31 0407-05 | D-08.03.01 | Obrzeża betonowe o wymiarach 30x8 cm na podsypce cementowo-piaskowej z wypełnieniem spoin zaprawą cementową (ZJAZDY) | m | 19 |  | 0
33 d.7.2 | KNR 2-31 0407-05 | D-08.03.01 | Obrzeża betonowe o wymiarach 30x8 cm na podsypce cementowo-piaskowej z wypełnieniem spoin zaprawą cementową | m | 400 |  | 0
Razem dział: OBRZEŻA CHODNIKOWE BETONOWE | [6 empty] | 0
Razem dział: ELEMENTY ULIC | [6 empty] | 0
8 |  |  | DOKUMENTACJA POWYKONAWCZA
34 d.8 | kalk. własna | D-00.00.00 | Obsługa geodezyjna z inwentaryzacją powykonawczą | kpl | 1 |  | 0
Razem dział: DOKUMENTACJA POWYKONAWCZA | [6 empty] | 0
Wartość kosztorysowa robót bez podatku VAT | [6 empty] | 0
Podatek VAT | [6 empty] | 0
Ogółem wartość kosztorysowa robót | [6 empty] | 0
Słownie: ……………………………………………………………………………………………………….
Stawka roboczogodziny [ brutto zł]:……….....