## kosztorys ofertowy 1343P_01
Biuro Inżynierii Lądowej "EUROSTRADA" Rufn Jarka |  | ul. Przemysłowa 5/19, 64-700 Czarnków
KOSZTORYS OFERTOWY
NAZWA INWESTYCJI | : | Przebudowa drogi - budowa chonika przy drodze powiatowej nr 1343P w m. Śmieszkowo, odcinek długości ok. 340,0 mb
ADRES INWESTYCJI | : | Śmieszkowo, ul Wiejska, 64-700 Czarnków
INWESTOR | : | Zarząd Dróg Powiatowych w Czarnkowie
ADRES INWESTORA | : | ul. Gdańska 56, 64-700 Czarnków
ADRES WYKONAWCY | :
BRANŻA | :
SPORZĄDZIŁ PRZEDMIAR | : | mgr inż. Rufin Jarka
DATA OPRACOWANIA | : | 10.12.2015 r.
Stawka roboczogodziny | :
Poziom cen | :
NARZUTY
Koszty pośrednie [Kp] | % | R, S
Zysk [Z] | % | R+Kp(R), S+Kp(S)
Koszty zakupu [Kz] | % | M
VAT [V] | % | S(R+Kp(R)+Z(R), M+Kz(M), S+Kp(S)+Z(S))
Wartość kosztorysowa robót bez podatku VAT | : | zł
Podatek VAT | : | zł
Ogółem wartość kosztorysowa robót | : | zł
Słownie:
Klauzula o uzgodnieniu kosztorysu
WYKONAWCA : |  | INWESTOR :
Data opracowania 10.12.2015 r. |  | Data zatwierdzenia
Lp. | Nr spec.techn. | Opis | Jedn. miary | Ilość | Cena | Wartość
[5 empty] | zł | zł
(5 x 6)
1 | 2 | 3 | 4 | 5 | 6 | 7
1 |  | ROBOTY PRZYGOTOWAWCZE
1.1 |  | GEODEZYJNE ROBOTY POMIAROWE
1 d.1.1 | D-01.01.01 | Roboty pomiarowe przy liniowych robotach ziemnych - trasa drogi w terenie równinnym | km | 0.356
1.2 |  | ZDJĘCIE WARSTWY HUMUSU I DARNINY
2 d.1.2 | D-01.02.02 | Usunięcie warstwy ziemi urodzajnej (humusu) o grubości 20 cm za pomocą spycharek | m2 | 1430
3 d.1.2 | D-01.02.02 | Roboty ziemne wykon.koparkami przedsiębiernymi o poj.łyżki 1.20 m3 w gr.kat.I-II z transp.urobku samochod.samowyładowczymi na odległość 5 km (WYWÓZ HUMUSU Z DARNINĄ NA SŁADOWISKO WYKONAWCY) | m3 | 1430*0.2 = 286.000
1.3 |  | ROBOTY ROZBIÓRKOWE
4 d.1.3 | D-01.02.04 | Cięcie nawierzchni z mas mineralno-asfaltowych na głębokość 5 cm - mechanicznie (OBCINANIE KRAWĘDZI NAWIERZCHNI JEZDNI) | m | 386
5 d.1.3 | D-01.02.04 | Cięcie nawierzchni z mas mineralno-asfaltowych (następny 1 cm głębokości) - mechanicznie (OBCINANIE KRAWĘDZI NAWIERZCHNI JEZDNI) Krotność = 3 | m | 386
6 d.1.3 | D-01.02.04 | Znaki drogowe płaskie - rozebranie (DO PONOWNEGO MONTAŻU) | szt. | 4
7 d.1.3 | D-01.02.04 | Rozebranie słupków do znaków (DO PONOWNEGO MONTAŻU) | szt. | 5
8 d.1.3 | D-01.02.04 | Mechaniczne rozebranie nawierzchni z mieszanek mineralno-bitumicznych o grubości 8 cm | m2 | 35+20 = 55.000
9 d.1.3 | D-01.02.04 | Mechaniczne rozebranie nawierzchni z tłucznia kamiennego o grubości 20 cm | m2 | 32
10 d.1.3 | D-01.02.04 | Rozebranie krawężników betonowych 15x30 cm na podsypce cementowo-piaskowej | m | 11
11 d.1.3 | D-01.02.04 | Rozebranie ław pod krawężniki z betonu | m3 | 11*0.07 = 0.770
12 d.1.3 | D-01.02.04 | Rozebranie obrzeży 8x30 cm na podsypce piaskowej | m | 8
13 d.1.3 | D-01.02.04 | Rozebranie nawierzchni z kostki betonowej 20x10 cm na podsypce piaskowej z wypełnieniem spoin piaskiem (ZJAZDY) | m2 | 35
14 d.1.3 | D-01.02.04 | Rozebranie barier stalowych pojedynczych | m | 40
15 d.1.3 | D-01.02.04 | Załadowanie gruzu koparko-ładowarką przy obsłudze na zmianę roboczą przez 4 samochody samowyładowcze | m3 | 18
16 d.1.3 | D-01.02.04 | Wywiezienie gruzu z terenu rozbiórki przy mechanicznym załadowaniu i wyładowaniu samochodem samowyładowczym na odległość 10 km | m3 | 18
2 |  | ROBOTY ZIEMNE
2.1 |  | WYKONANIE NASYPÓW
17 d.2.1 | D-02.03.01 | Roboty ziemne wyk.koparkami przedsiębiernymi 0.60 m3 w ziemi kat.IV uprzednio zmagazynowanej w hałdach z transportem urobku samochodami samowyładowczymi na odl.10 km (ZAŁADUNEK I TRANSPORT MATERIAŁU - NASYP, UZUPEŁNIENIE NASYPU POD CHODNIKIEM DO WYMAGANEJ NIWELETY) | m3 | 350
18 d.2.1 | D-02.03.01 | Formowanie i zagęszczanie nasypów o wys. do 3.0 m spycharkami w gruncie kat. I-II (UZUPEŁNIENIE NASYPU POD CHODNIKIEM DO WYMAGANEJ NIWELETY) | m3 | 350
19 d.2.1 | D-02.03.01 | Zagęszczenie nasypów zagęszczarkami; grunty sypkie kat. I-III Wskaźnik zagęszczenia Js = 0.98 (UZUPEŁNIENIE NASYPU POD CHODNIKIEM DO WYMAGANEJ NIWELETY) | m3 | 350
3 |  | UZBROJENIE TERENU
3.1 |  | REGULACJA PIONOWA URZĄDZEŃ PODZIEMNYCH
20 d.3.1 | D-03.02.02 | Regulacja pionowa studzienek dla włazów kanałowych (KANALIZACJI SANITARNA) | szt. | 6
21 d.3.1 | D-03.02.02 | Regulacja pionowa studzienek dla zaworów wodociągowych | szt. | 1
22 d.3.1 | D-03.02.02 | Regulacja pionowa studzienek dla studzienek telefonicznych | szt. | 1
4 |  | PODBUDOWY
4.1 |  | KORYTOWANIE
23 d.4.1 | D-04.01.01 | Mechaniczne wykonanie koryta na całej szerokości jezdni i chodników w gruncie kat. I-IV głębokości 10 cm (ZJAZDY) Krotność = 0.5 | m2 | 72
24 d.4.1 | D-01.02.02 | Roboty ziemne wykon.koparkami przedsiębiernymi o poj.łyżki 1.20 m3 w gr.kat.I-II z transp.urobku samochod.samowyładowczymi na odległość 5 km (WYWÓZ MATERIAŁU Z KORYTOWANIA NA SŁADOWISKO WYKONAWCY) | m3 | 72*0.1 = 7.200
4.2 |  | PROFILOWANIE I ZAGĘSZCZENIE PODŁOŻA
25 d.4.2 | D-04.01.01 | Mechaniczne profilowanie i zagęszczenie podłoża pod warstwy konstrukcyjne nawierzchni w gruncie kat. I-IV (CHODNIKI) | m2 | 623
26 d.4.2 | D-04.01.01 | Mechaniczne profilowanie i zagęszczenie podłoża pod warstwy konstrukcyjne nawierzchni w gruncie kat. I-IV (ZJAZDY) | m2 | 72
27 d.4.2 | D-04.01.01 | Mechaniczne profilowanie i zagęszczenie podłoża pod warstwy konstrukcyjne nawierzchni w gruncie kat. I-IV (ZJAZDY Z KRUSZYWA ŁAMANEGO) | m2 | 60
4.3 |  | PODBUDOWA Z KRUSZYWA ŁAMANEGO STABILIZOWANEGO MECHANICZNIE
28 d.4.3 | D-04.04.02 | Warstwa górna podbudowy z kruszyw łamanych gr. 20 cm (ZJAZDY) | m2 | 72
5 |  | NAWIERZCHNIE
5.1 |  | NAWIERZCHNIA Z KRUSZYWA
29 d.5.1 | D-05.02.01 | Warstwa górna podbudowy z kruszyw łamanych gr. 10 cm (NAWIERZCHNIA ZJAZDU) | m2 | 60
5.2 |  | NAWIERZCHNIA Z BRUKOWEJ KOSTKI BETONOWEJ
30 d.5.2 | D-05.03.23a | Chodniki z kostki brukowej betonowej grubości 6 cm na podsypce cementowo-piaskowej z wypełnieniem spoin piaskiem (CHODNIKI) | m2 | 623
31 d.5.2 | D-05.03.23a | Chodniki z kostki brukowej betonowej grubości 8 cm GRAFITOWA na podsypce cementowo-piaskowej z wypełnieniem spoin piaskiem (ZJAZDY) | m2 | 72
6 |  | ROBOTY WYKOŃCZENIOWE
6.1 |  | UMOCNIENIE POWIERZCHNIOWE SKARP
32 d.6.1 | D-06.01.01 | Ręczne plantowanie powierzchni gruntu rodzimego kat.I-III | m2 | 960
33 d.6.1 | D-06.01.01 | Humusowanie skarp i powierzchni płaskich z obsianiem przy grub.warstwy humusu 10 cm | m2 | 710
34 d.6.1 | D-06.01.01 | Obsianie skarp w ziemi urodzajnej w granicach pasa drogowego | m2 | 250
35 d.6.1 | D-06.01.01 | Umocnienie skarp i dna rowów płytami betonowymi ażurowymi o wym. 40x60x10 cm na podsypce cementowo-piaskowej | m2 | 105
6.2 |  | PRZEPUSTY POD ZJAZDAMI
36 d.6.2 | D-06.02.01 | Oczyszczenie przepustów o śr. 0.4 m z namułu (OCZYSZCZENIE ISTNIEJĄCYCH PRZEPUSTÓW POD ZJAZDAMI, PRZEPUSTY ZAMULONE W CAŁOŚCI) Krotność = 2 | m | 8
37 d.6.2 | D-06.02.01 | Roboty ziemne wykon.koparkami podsiębiernymi o poj.łyżki 0.40 m3 w gr.kat.III z transp.urobku samochod.samowyładowczymi na odległość 10 km | m3 | 12
38 d.6.2 | D-06.02.01 | Podbudowy z gruntu stabilizowanego cementem w ilości 25 kg/m2, warstwa gr.15 cm (FUNDAMENT POD PRZEPUST Z GRUNTU STABILIOWANEGO CEMENTEM O Rm = 2,5 MPa) | m2 | 7.5*1.2 = 9.000
39 d.6.2 | D-06.02.01 | Kanały z rur PVC łączonych na wcisk o śr. zewn. 400 mm (ROWY KRYTE) | m | 7.5
40 d.6.2 | D-06.02.01 | Umocnienie wlotu i wylotu przepustu kamieniem polnym na podsypce z piasku lub pospółki. | m2 | 2*2 = 4.000
41 d.6.2 | D-06.02.01 | Roboty ziemne wyk.koparkami przedsiębiernymi 0.60 m3 w ziemi kat.IV uprzednio zmagazynowanej w hałdach z transportem urobku samochodami samowyładowczymi na odl.10 km (ZAŁADUNEK I TRANSPORT MATERIAŁU - ZASYPANIE ROWÓW KRYTYCH) | m3 | 10
42 d.6.2 | D-06.02.01 | Formowanie i zagęszczanie nasypów o wys. do 3.0 m spycharkami w gruncie kat. I-II (ZASYPANIE ROWÓW KRYTYCH) | m3 | 10
43 d.6.2 | D-06.02.01 | Zagęszczenie nasypów zagęszczarkami; grunty sypkie kat. I-III Wskaźnik zagęszczenia Js = 0.98 (ZASYPANIE ROWÓW KRYTYCH) | m3 | 10
6.3 |  | POBOCZA
44 d.6.3 | D-06.03.01 | Mechaniczne profilowanie i zagęszczenie podłoża pod warstwy konstrukcyjne nawierzchni w gruncie kat. I-IV (POBOCZA) | m2 | 36
45 d.6.3 | D-06.03.01 | Nawierzchnie z mieszanki optymalnej (gliniasto-żwirowej) - warstwa górna o gr. 10 cm (POBOCZA) | m2 | 36
6.4 |  | ROWY
46 d.6.4 | D-06.04.01 | Odmulenie koparko-odmularkami cieków o szer.dna do 0.4 m. Grub.warstwy odmulanej 50 cm (OCZYSZCZENIE I POGŁĘBIENIE ROWÓW PRZYDROŻNYCH Z PROFILOWANIEM SKARP) Krotność = 1.25 | m | 234
47 d.6.4 | D-06.04.01 | Roboty ziemne wyk.koparkami podsiębiernymi 0.40 m3 w ziemi kat.I-III uprzednio zmagazynowanej w hałdach z transportem urobku samochodami samowyładowczymi na odl.10 km (WYWÓZ UROBKU Z OCZYSZCZENIA ROWÓW) | m3 | 135
7 |  | URZĄDZENIA BEZPIECZEŃSTWA RUCHU
7.1 |  | OZNAKOWANIE PIONOWE
48 d.7.1 | D-07.02.01 | Pionowe znaki drogowe - słupki z rur stalowych (Z DEMONTAŻU) | szt. | 5
49 d.7.1 | D-07.02.01 | Pionowe znaki drogowe - słupki z rur stalowych | szt. | 4
50 d.7.1 | D-07.02.01 | Pionowe znaki drogowe - znaki zakazu, nakazu, ostrzegawcze i informacyjne o pow. do 0.3 m2 (Z DEMONTAŻU) | szt. | 4
51 d.7.1 | D-07.02.01 | Pionowe znaki drogowe - znaki zakazu, nakazu, ostrzegawcze i informacyjne o pow. do 0.3 m2 | szt. | 6
7.2 |  | URZĄDZENIA BEZPIECZEŃSTWA RUCHU DROGOWEGO
52 d.7.2 | D-07.05.01 | Bariery ochronne stalowe jednostronne | m | 48
53 d.7.2 | D-07.05.01 | Poręcze ochronne sztywne z pochwytem z rur śr. 60 mm (MONTAŻ NA BARIERZE OCHTONNEJ) | m | 32
8 |  | ELEMENTY ULIC
8.1 |  | KRAWĘŻNIKI BETONOWE
54 d.8.1 | D-08.01.01 | Ława pod krawężniki betonowa z oporem (KRAWĘŻNIK 15x30 CM) | m3 | 328*0.075 = 24.600
55 d.8.1 | D-08.01.01 | Krawężniki betonowe wystające o wymiarach 15x30 cm na podsypce cementowo-piaskowej | m | 328
56 d.8.1 | D-08.01.01 | Ława pod krawężniki betonowa z oporem (KRAWĘŻNIK 15x22 CM NAJAZDOWY) | m3 | 42*0.075 = 3.150
57 d.8.1 | D-08.01.01 | Krawężniki betonowe wystające o wymiarach 15x22 cm NAJAZDOWE na podsypce cementowo-piaskowej | m | 42
58 d.8.1 | D-08.01.01 | Ława pod krawężniki betonowa z oporem (KRAWĘŻNIK BETONOWY SKOŚNY 15X30/22 CM) | m3 | 18*0.075 = 1.350
59 d.8.1 | D-08.01.01 | Krawężniki betonowe wystające o wymiarach 15x30 cm na podsypce cementowo-piaskowej (KRAWĘŻNIK BETONOWY SKOŚNY 15X30/22 CM) | m | 18
8.2 |  | OBRZEŻA CHODNIKOWE BETONOWE
60 d.8.2 | D-08.03.01 | Ława pod krawężniki betonowa z oporem (OBRZEŻE BETONOWE 8X30 CM) | m3 | 35*0.04 = 1.400
61 d.8.2 | D-08.03.01 | Obrzeża betonowe o wymiarach 30x8 cm na podsypce cementowo-piaskowej z wypełnieniem spoin zaprawą cementową (ZJAZDY) | m | 35
62 d.8.2 | D-08.03.01 | Obrzeża betonowe o wymiarach 30x8 cm na podsypce cementowo-piaskowej z wypełnieniem spoin zaprawą cementową | m | 352
8.3 |  | ŚCIEK Z PREFABRYKOWANYCH ELEMENTÓW BETONOWYCH
63 d.8.3 | D-08.05.03 | Ścieki z prefabrykatów betonowych o grubości 15 cm na podsypce cementowo-piaskowej (ŚCIEK PODCHODNIKOWY) | szt | 6
64 d.8.3 | D-08.05.03 | Ścieki z prefabrykatów betonowych o grubości 15 cm na podsypce cementowo-piaskowej | m | 1+1+1+1+1+2.5 = 7.500
9 |  | DOKUMENTACJA POWYKONAWCZA
65 d.9 | D-00.00.00 | Obsługa geodezyjna z inwentaryzacją powykonawczą | kpl | 1
Wartość kosztorysowa robót bez podatku VAT
Podatek VAT
Ogółem wartość kosztorysowa robót
Słownie: