## Kosztorys ofertowy-ETAP IIB_01
KOSZTORYS OFERTOWY
Lp. | Podstawa wyceny | Nr spec.techn. | Opis | Jedn. miary | Ilość | Cena | Wartość
[6 empty] | zł | zł
(6 x 7)
1 | 2 | 3 | 4 | 5 | 6 | 7 | 8
1 |  |  | ROBOTY PRZYGOTOWAWCZE
1.1 |  |  | GEODEZYJNE ROBOTY POMIAROWE
1 d.1.1 | KNR 2-01 0119-03 | D-01.01.01 | Roboty pomiarowe przy liniowych robotach ziemnych - trasa drogi w terenie równinnym | km | 0.196
1.2 |  |  | ZDJĘCIE WARSTWY HUMUSU I DARNINY
2 d.1.2 | KNR 2-01 0126-01 | D-01.02.02 | Usunięcie warstwy ziemi urodzajnej (humusu) o grubości do 15 cm za pomocą spycharek | m2 | 460
3 d.1.2 | KNR 2-01 0203-01 0214-03 | D-01.02.02 | Roboty ziemne wykon.koparkami przedsiębiernymi o poj.łyżki 1.20 m3 w gr.kat.I-II z transp.urobku samochod.samowyładowczymi na odległość 2 km | m3 | 460*0.15 = 69.000
1.3 |  |  | ROBOTY ROZBIÓRKOWE
4 d.1.3 | KNR 2-31 0801-07 analogia | D-01.02.04 | Mechaniczne rozebranie nawierzchni jezdni z trylinki o grubości 15 cm | m2 | 15
5 d.1.3 | KNR 2-31 0802-05 | D-01.02.04 | Ręczne rozebranie podbudowy z kruszywa kamiennego o grubości 15 cm na zjeździe | m2 | 15
6 d.1.3 | KNR 2-31 0812-03 analogia | D-01.02.04 | Rozebranie nawierzchni chodnika z betonu gr. 10 cm | m2 | 8
7 d.1.3 | KNR 2-31 0813-03 | D-01.02.04 | Rozebranie krawężników betonowych 15x30 cm na podsypce cementowo-piaskowej | m | 5
8 d.1.3 | KNR 2-31 0812-03 | D-01.02.04 | Rozebranie ław pod krawężniki z betonu | m3 | 5*0.07 = 0.350
9 d.1.3 | KNR 4-04 1103-02 | D-01.02.04 | Załadowanie gruzu koparko-ładowarką przy obsłudze na zmianę roboczą przez 4 samochody samowyładowcze | m3 | 7
10 d.1.3 | KNR 4-04 1103-04 1103-05 | D-01.02.04 | Wywiezienie gruzu z terenu rozbiórki przy mechanicznym załadowaniu i wyładowaniu samochodem samowyładowczym na odległość 5 km | m3 | 7
2 |  |  | ROBOTY ZIEMNE
2.1 |  |  | WYKONANIE NASYPÓW
11 d.2.1 | KNR 2-01 0211-08 0214-03 | D-02.03.01 | Roboty ziemne wyk.koparkami przedsiębiernymi 0.60 m3 w ziemi kat.IV uprzednio zmagazynowanej w hałdach z transportem urobku samochodami samowyładowczymi na odl.10 km (ZAKUP, ZAŁADUNEK I TRANSPORT MATERIAŁU - NASYP) | m3 | 35
12 d.2.1 | KNR 2-01 0235-01 | D-02.03.01 | Formowanie i zagęszczanie nasypów o wys. do 3.0 m spycharkami w gruncie kat. I-II (NASYP) | m3 | 35
13 d.2.1 | KNR 2-01 0236-03 z.sz. 2.5.2. 9907 | D-02.03.01 | Zagęszczenie nasypów zagęszczarkami; grunty sypkie kat. I-III Wskaźnik zagęszczenia Js = 0.98 (NASYP) | m3 | 35
3 |  |  | PODBUDOWY
3.1 |  |  | KORYTOWANIE
14 d.3.1 | KNR 2-31 0101-01 | D-04.01.01 | Mechaniczne wykonanie koryta na całej szerokości jezdni i chodników w gruncie kat. I-IV głębokości 20 cm (ZJAZDY) | m2 | 65
15 d.3.1 | KNR 2-31 0101-01 0101-02 | D-04.01.01 | Mechaniczne wykonanie koryta na całej szerokości jezdni i chodników w gruncie kat. I-IV głębokości 35 cm (ZJAZDY) | m2 | 55
16 d.3.1 | KNR 2-01 0203-01 0214-03 | D-01.02.02 | Roboty ziemne wykon.koparkami przedsiębiernymi o poj.łyżki 1.20 m3 w gr.kat.I-II z transp.urobku samochod.samowyładowczymi na odległość 5 km | m3 | 65*0.20+55*0.35 = 32.250
3.2 |  |  | PROFILOWANIE I ZAGĘSZCZENIE PODŁOŻA
17 d.3.2 | KNR 2-31 0103-04 | D-04.01.01 | Mechaniczne profilowanie i zagęszczenie podłoża pod warstwy konstrukcyjne nawierzchni w gruncie kat. I-IV (CHODNIKI) | m2 | 273
18 d.3.2 | KNR 2-31 0103-04 | D-04.01.01 | Mechaniczne profilowanie i zagęszczenie podłoża pod warstwy konstrukcyjne nawierzchni w gruncie kat. I-IV (ZJAZDY) | m2 | 120
3.3 |  |  | PODBUDOWA Z KRUSZYWA ŁAMANEGO STABILIZOWANEGO MECHANICZNIE
19 d.3.3 | KNNR 6 0113-02 | D-04.04.02 | Warstwa górna podbudowy z kruszyw łamanych gr. 20 cm (ZJAZDY) | m2 | 120
4 |  |  | NAWIERZCHNIE
4.1 |  |  | NAWIERZCHNIA Z BRUKOWEJ KOSTKI BETONOWEJ
20 d.4.1 | KNNR 6 0502-03 | D-05.03.23a | Chodniki z kostki brukowej betonowej grubości 8 cm SZARA na podsypce cementowo-piaskowej z wypełnieniem spoin piaskiem (CHODNIKI) | m2 | 235
21 d.4.1 | KNNR 6 0502-03 | D-05.03.23a | Chodniki z kostki brukowej betonowej grubości 8 cm GRAFITOWA na podsypce cementowo-piaskowej z wypełnieniem spoin piaskiem (CHODNIKI) | m2 | 38
22 d.4.1 | KNNR 6 0502-03 | D-05.03.23a | Chodniki z kostki brukowej betonowej grubości 8 cm GRAFITOWA na podsypce cementowo-piaskowej z wypełnieniem spoin piaskiem (ZJAZDY) | m2 | 120
5 |  |  | ROBOTY WYKOŃCZENIOWE
5.1 |  |  | UMOCNIENIE POWIERZCHNIOWE SKARP
23 d.5.1 | KNNR 1 0501-01 | D-06.01.01 | Ręczne plantowanie powierzchni gruntu rodzimego kat.I-III | m2 | 240
24 d.5.1 | KNR 2-01 0510-01 0510-02 | D-06.01.01 | Humusowanie skarp i powierzchni płaskich z obsianiem przy grub.warstwy humusu 10 cm | m2 | 240
6 |  |  | URZĄDZENIA BEZPIECZEŃSTWA RUCHU
6.1 |  |  | OZNAKOWANIE POZIOME
25 d.6.1 | KNNR 6 0705-06 | D-07.01.01 | Oznakowanie poziome jezdni farbą chlorokauczukową - linie na skrzyżowaniach i przejściach dla pieszych malowane mechanicznie | m2 | 10.05
6.2 |  |  | OZNAKOWANIE PIONOWE
26 d.6.2 | KNNR 6 0702-01 | D-07.02.01 | Pionowe znaki drogowe - słupki z rur stalowych | szt. | 2
27 d.6.2 | KNNR 6 0702-05 | D-07.02.01 | Pionowe znaki drogowe - znaki zakazu, nakazu, ostrzegawcze i informacyjne o pow. ponad 0.3 m2 | szt. | 2
7 |  |  | ELEMENTY ULIC
7.1 |  |  | KRAWĘŻNIKI BETONOWE
28 d.7.1 | KNR 2-31 0402-04 | D-08.01.01 | Ława pod krawężniki betonowa z oporem (KRAWĘŻNIK 15x30 CM) | m3 | 59*0.075 = 4.425
29 d.7.1 | KNR 2-31 0403-03 | D-08.01.01 | Krawężniki betonowe wystające o wymiarach 15x30 cm na podsypce cementowo-piaskowej | m | 59
30 d.7.1 | KNR 2-31 0402-04 | D-08.01.01 | Ława pod krawężniki betonowa z oporem (KRAWĘŻNIK 15x22 CM NAJAZDOWY) | m3 | 8*0.075 = 0.600
31 d.7.1 | KNR 2-31 0403-03 analogia | D-08.01.01 | Krawężniki betonowe wystające o wymiarach 15x22 cm NAJAZDOWE na podsypce cementowo-piaskowej | m | 8
32 d.7.1 | KNR 2-31 0402-04 | D-08.01.01 | Ława pod krawężniki betonowa z oporem (OPORNIK BETONOWY 12X25 CM) | m3 | 46*0.070 = 3.220
33 d.7.1 | KNR 2-31 0403-05 analogia | D-08.01.01 | Krawężniki betonowe wtopione o wymiarach 12x25 cm na podsypce cementowo-piaskowej | m | 46
7.2 |  |  | OBRZEŻA CHODNIKOWE BETONOWE
34 d.7.2 | KNR 2-31 0402-04 | D-08.03.01 | Ława pod krawężniki betonowa z oporem (OBRZEŻE BETONOWE 8X30 CM) | m3 | 352*0.04 = 14.080
35 d.7.2 | KNR 2-31 0407-05 | D-08.03.01 | Obrzeża betonowe o wymiarach 30x8 cm na podsypce cementowo-piaskowej z wypełnieniem spoin zaprawą cementową | m | 352
8 |  |  | DOKUMENTACJA POWYKONAWCZA
36 d.8 | kalk. własna | D-00.00.00 | Obsługa geodezyjna z inwentaryzacją powykonawczą | kpl | 1
Wartość kosztorysowa robót bez podatku VAT
Podatek VAT
Ogółem wartość kosztorysowa robót
Słownie: