## Drogowy
KOSZTORYS OFERTOWY
Lp. | Podstawa wyceny | Nr spec.techn. | Opis | Jedn. miary | Ilość | Cena | Wartość
[6 empty] | zł | zł
(6 x 7)
1 | 2 | 3 | 4 | 5 | 6 | 7 | 8
1 |  |  | ROBOTY PRZYGOTOWAWCZE
1.1 |  |  | GEODEZYJNE ROBOTY POMIAROWE
1 d.1.1 | KNR 2-01 0119-03 | D-01.01.01 | Roboty pomiarowe przy liniowych robotach ziemnych - trasa drogi w terenie równinnym | km | 1.168
2 d.1.1 | KNCK-7 0504-04 analogia | D-01.01.01 | Wyznaczeni i ustawienie nowych znaków granicznych po podziale nieruchomości | szt. | 26
1.2 |  |  | USUNIĘCIE DRZEW I KRZEWÓW
3 d.1.2 | KNR 2-01 0103-05 | D-01.02.01 | Ścinanie drzew piłą mechaniczną (śr. 46-55 cm) | szt. | 1
4 d.1.2 | KNR 2-01 0105-05 | D-01.02.01 | Mechaniczne karczowanie pni (śr. 46-55 cm) | szt. | 1
5 d.1.2 | KNR 2-01 0108-04 | D-01.02.01 | Mechaniczne karczowanie gęstych krzaków i podszycia | ha | 0.017
6 d.1.2 | KNR 2-01 0110-03 | D-01.02.01 | Wywożenie gałęzi na odległość do 2 km | mp | 18
7 d.1.2 | KNR 2-01 0110-01 | D-01.02.01 | Wywożenie dłużyc na odległość do 2 km | m3 | 1
8 d.1.2 | KNR 2-01 0110-02 | D-01.02.01 | Wywożenie karpiny na odległość do 2 km | mp | 0.7
1.3 |  |  | ZDJĘCIE WARSTWY HUMUSU I DARNINY
9 d.1.3 | KNR 2-01 0126-01 0126-02 | D-01.02.02 | Usunięcie warstwy ziemi urodzajnej (humusu) o grubości 20 cm za pomocą spycharek | m2 | 5100
10 d.1.3 | KNR 2-01 0203-01 0214-03 | D-01.02.02 | Roboty ziemne wykon.koparkami przedsiębiernymi o poj.łyżki 1.20 m3 w gr.kat.I-II z transp.urobku samochod.samowyładowczymi na odległość 2 km | m3 | 810
1.4 |  |  | ROBOTY ROZBIÓRKOWE
11 d.1.4 | KNR-W 5-10 0323-01 | D-01.02.04 | Cięcie nawierzchni z mas mineralno-asfaltowych na głębokość 5 cm - mechanicznie (OBCINANIE KRAWĘDZI NAWIERZCHNI JEZDNI) | m | 450
12 d.1.4 | KNR-W 5-10 0323-02 | D-01.02.04 | Cięcie nawierzchni z mas mineralno-asfaltowych (następny 1 cm głębokości) - mechanicznie (OBCINANIE KRAWĘDZI NAWIERZCHNI JEZDNI) Krotność = 3 | m | 450
13 d.1.4 | KNR 2-31 0815-02 analogia | D-01.02.04 | Rozebranie nawierzchni zjazdów i dojść do posesji z prefabrykowanych elementów betonowych i kostki brukowej, kamiennej lub nawierzchni bitumicznej na podsypce piaskowej wraz z krawężnikami i obrzeżami | m2 | 400
14 d.1.4 | KNR 2-31 0818-08 | D-01.02.04 | Rozebranie słupków do znaków (DO PONOWNEGO MONTAŻU) | szt. | 4
15 d.1.4 | KNNR 6 0702-08 | D-01.02.04 | Pionowe znaki drogowe - zdjęcie znaków lub drogowskazów (DO PONOWNEGO MONTAŻU) | szt. | 6
16 d.1.4 | KNR 2-31 0818-01 | D-01.02.04 | Rozebranie poręczy ochronnych rurowych | m | 3
17 d.1.4 | KNR 2-31 0818-05 analogia | D-01.02.04 | Demontaż i ponowny montaż zbiorczej skrzynki na listy na dwóch słupkach | szt | 3
18 d.1.4 | KNR 2-31 0818-05 analogia | D-01.02.04 | Demontaż i ponowny montaż wiaty przystankowej z ramy stalowej z wypełnieniem polipropylenowym | szt | 1
19 d.1.4 | KNR 4-04 1103-02 | D-01.02.04 | Załadowanie gruzu koparko-ładowarką przy obsłudze na zmianę roboczą przez 4 samochody samowyładowcze | m3 | 42
20 d.1.4 | KNR 4-04 1103-04 1103-05 | D-01.02.04 | Wywiezienie gruzu z terenu rozbiórki przy mechanicznym załadowaniu i wyładowaniu samochodem samowyładowczym na odległość 5 km | m3 | 42
2 |  |  | ROBOTY ZIEMNE
2.1 |  |  | WYKONANIE NASYPÓW
21 d.2.1 | KNR 2-01 0211-08 0214-03 | D-02.03.01 | Roboty ziemne wyk.koparkami przedsiębiernymi 0.60 m3 w ziemi kat.IV uprzednio zmagazynowanej w hałdach z transportem urobku samochodami samowyładowczymi na odl.10 km (ZAŁADUNEK I TRANSPORT MATERIAŁU - NASYP, UZUPEŁNIENIE NASYPU POD CHODNIKIEM DO WYMAGANEJ NIWELETY) | m3 | 335
22 d.2.1 | KNR 2-01 0235-01 | D-02.03.01 | Formowanie i zagęszczanie nasypów o wys. do 3.0 m spycharkami w gruncie kat. I-II (UZUPEŁNIENIE NASYPU POD CHODNIKIEM DO WYMAGANEJ NIWELETY) | m3 | 335
23 d.2.1 | KNR 2-01 0236-03 z.sz. 2.5.2. 9907 | D-02.03.01 | Zagęszczenie nasypów zagęszczarkami; grunty sypkie kat. I-III Wskaźnik zagęszczenia Js = 0.98 (UZUPEŁNIENIE NASYPU POD CHODNIKIEM DO WYMAGANEJ NIWELETY) | m3 | 335
3 |  |  | UZBROJENIE TERENU I ODWODNIENIE
3.1 |  |  | KANALIZACJA DESZCZOWA
24 d.3.1 | kalk. własna | D-03.02.01 | Odwodnienie liniowe betonowe o przekroju 13/16 cm z rusztem żeliwnym na ławie betonowej z betonu C12/15 | m | 13
25 d.3.1 | kalk. własna | D-03.02.01 | Skrzynki odwodnienia liniowego betonowe o przekroju 13/38 cm z rusztem zeliwnym na ławie betonowej z betonu C12/15 | szt | 1
26 d.3.1 | kalk. własna | D-03.02.01 | Wpięcie (przyjście szczelne DN 110) w studnię rewizyjną skrzynki odwodnienia liniowego wraz z przykanalikiem DN 110 dł. 1,50 m | kpl. | 1
3.2 |  |  | REGULACJA PIONOWA URZĄDZEŃ PODZIEMNYCH
27 d.3.2 | KNR 2-31 1406-03 | D-03.02.02 | Regulacja pionowa studzienek dla włazów kanałowych (KANALIZACJA SANITARNA) | szt. | 7
28 d.3.2 | KNR 2-31 1406-04 | D-03.02.02 | Regulacja pionowa studzienek dla zaworów wodociągowych i gazowych | szt. | 12
29 d.3.2 | KNR 2-31 1406-05 | D-03.02.02 | Regulacja pionowa studzienek dla studzienek telefonicznych | szt. | 2
4 |  |  | PODBUDOWY
4.1 |  |  | KORYTOWANIE
30 d.4.1 | KNR 2-31 0101-01 | D-04.01.01 | Mechaniczne wykonanie koryta na całej szerokości jezdni i chodników w gruncie kat. I-IV głębokości 10 cm (ZJAZDY) Krotność = 0.5 | m2 | 921
31 d.4.1 | KNR 2-31 0101-01 0101-02 | D-04.01.01 | Mechaniczne wykonanie koryta na całej szerokości jezdni i chodników w gruncie kat. I-IV głębokości 25 cm (ZATOKA AUTOBUSOWA) | m2 | 115
32 d.4.1 | KNR 2-01 0203-01 0214-03 | D-01.02.02 | Roboty ziemne wykon.koparkami przedsiębiernymi o poj.łyżki 1.20 m3 w gr.kat.I-II z transp.urobku samochod.samowyładowczymi na odległość 2 km | m3 | 120.85
4.2 |  |  | PROFILOWANIE I ZAGĘSZCZENIE PODŁOŻA
33 d.4.2 | KNR 2-31 0103-04 | D-04.01.01 | Mechaniczne profilowanie i zagęszczenie podłoża pod warstwy konstrukcyjne nawierzchni w gruncie kat. I-IV (CHODNIKI) | m2 | 2060
34 d.4.2 | KNR 2-31 0103-04 | D-04.01.01 | Mechaniczne profilowanie i zagęszczenie podłoża pod warstwy konstrukcyjne nawierzchni w gruncie kat. I-IV (ZJAZDY) | m2 | 921
35 d.4.2 | KNR 2-31 0103-04 | D-04.01.01 | Mechaniczne profilowanie i zagęszczenie podłoża pod warstwy konstrukcyjne nawierzchni w gruncie kat. I-IV (ZATOKA AUTOBUSOWA) | m2 | 115
4.3 |  |  | PODBUDOWA Z KRUSZYWA ŁAMANEGO STABILIZOWANEGO MECHANICZNIE
36 d.4.3 | KNNR 6 0113-02 | D-04.04.02 | Warstwa górna podbudowy z kruszyw łamanych gr. 20 cm (ZJAZDY) | m2 | 921
37 d.4.3 | KNNR 6 0113-02 | D-04.04.02 | Warstwa górna podbudowy z kruszyw łamanych gr. 20 cm (ZATOKA AUTOBUSOWA) | m2 | 115
4.4 |  |  | PODBUDOWA Z KRUSZYWA STABILIZOWANEGO CEMENTEM
38 d.4.4 | KNNR 6 0111-02 | D-04.05.01 | Podbudowy z gruntu stabilizowanego cementem w ilości 33 kg/m2, warstwa gr.15 cm (PODBUDOWA POMOCNICZA Z GRUNTU LUB KRUSZYWA NATURALNEGO STABILIZOWANEGO CEMENTEM O Rm=5MPa) (ZATOKA AUTOBUSOWA) | m2 | 115
5 |  |  | NAWIERZCHNIE
5.1 |  |  | NAWIERZCHNIA Z BRUKOWEJ KOSTKI BETONOWEJ
39 d.5.1 | KNNR 6 0502-02 | D-05.03.23a | Chodniki z kostki brukowej betonowej grubości 6 cm SZARA na podsypce cementowo-piaskowej z wypełnieniem spoin piaskiem (CHODNIKI) | m2 | 1858
40 d.5.1 | KNNR 6 0502-02 | D-05.03.23a | Chodniki z kostki brukowej betonowej grubości 6 cm GRAFITOWA na podsypce cementowo-piaskowej z wypełnieniem spoin piaskiem (CHODNIKI) | m2 | 202
41 d.5.1 | KNNR 6 0502-03 | D-05.03.23a | Chodniki z kostki brukowej betonowej grubości 8 cm GRAFITOWA na podsypce cementowo-piaskowej z wypełnieniem spoin piaskiem (ZJAZDY) | m2 | 921
42 d.5.1 | KNNR 6 0502-03 | D-05.03.23a | Chodniki z kostki brukowej betonowej grubości 8 cm CZERWONA na podsypce cementowo-piaskowej z wypełnieniem spoin piaskiem (ZATOKA AUTOBUSOWA) | m2 | 115
6 |  |  | ROBOTY WYKOŃCZENIOWE
6.1 |  |  | UMOCNIENIE POWIERZCHNIOWE SKARP
43 d.6.1 | KNNR 1 0501-01 | D-06.01.01 | Ręczne plantowanie powierzchni gruntu rodzimego kat.I-III | m2 | 2100
44 d.6.1 | KNR 2-01 0510-01 0510-02 | D-06.01.01 | Humusowanie skarp i powierzchni płaskich z obsianiem przy grub.warstwy humusu 10 cm | m2 | 2100
7 |  |  | URZĄDZENIA BEZPIECZEŃSTWA RUCHU
7.1 |  |  | OZNAKOWANIE POZIOME
45 d.7.1 | KNNR 6 0705-06 | D-07.01.01 | Oznakowanie poziome jezdni farbą chlorokauczukową - linie na skrzyżowaniach i przejściach dla pieszych malowane mechanicznie | m2 | 31.3
7.2 |  |  | OZNAKOWANIE PIONOWE
46 d.7.2 | KNNR 6 0702-01 | D-07.02.01 | Pionowe znaki drogowe - słupki z rur stalowych (SŁUPKI Z DEMONTAŻU) | szt. | 4
47 d.7.2 | KNNR 6 0702-01 | D-07.02.01 | Pionowe znaki drogowe - słupki z rur stalowych | szt. | 7
48 d.7.2 | KNNR 6 0702-04 | D-07.02.01 | Pionowe znaki drogowe - znaki zakazu, nakazu, ostrzegawcze i informacyjne o pow. do 0.3 m2 (TARCZE Z DEMONTAŻU) | szt. | 6
49 d.7.2 | KNNR 6 0702-04 | D-07.02.01 | Pionowe znaki drogowe - znaki zakazu, nakazu, ostrzegawcze i informacyjne o pow. do 0.3 m2 | szt. | 10
7.3 |  |  | OGRODZENIA
50 d.7.3 | KNR 2-02 1802-02 analogia | D-07.06.01 | Ogrodzenie panelowe o wysokosci 1,50 m, panele z siatki ocynkowanej, średnica drutu min. 4 mm, rozstaw słupków 2,60 m. | m | 36
51 d.7.3 | KNR 2-02 1807-02 analogia | D-07.06.01 | Słupy o wysokości 1.8 m przybramowe z fundamentami żelbetowe 20x20 cm | szt. | 2
52 d.7.3 | KNR 2-02 1808-07 analogia | D-07.06.01 | Furtka wysokości 1.5 m; szrokość furtki 1,5 m z siatki panelowej w ramach stalowych na gotowych słupkach z pasem dolnego z blachy o wysokości 25 cm | kpl. | 1
7.4 |  |  | URZĄDZENIA ZABEZPIECZAJĄCE RUCH PIESZY
53 d.7.4 | KNNR 6 0701-03 analogia | D-07.06.02 | Wykonanie barier U-12a segmentowych rurowo-prętowych 2000x1100 mm w osadzonych opasce gruntowej za chodnikiem | m | 72
8 |  |  | ELEMENTY ULIC
8.1 |  |  | KRAWĘŻNIKI BETONOWE
54 d.8.1 | KNR 2-31 0402-04 | D-08.01.01 | Ława pod krawężniki betonowa z oporem (KRAWĘŻNIK 15x30 CM) | m3 | 0.125
55 d.8.1 | KNR 2-31 0403-03 | D-08.01.01 | Krawężniki betonowe wystające o wymiarach 15x30 cm na podsypce cementowo-piaskowej | m | 135
56 d.8.1 | KNR 2-31 0402-04 | D-08.01.01 | Ława pod krawężniki betonowa z oporem (KRAWĘŻNIK 15x22 CM NAJAZDOWY) | m3 | 22.875
57 d.8.1 | KNR 2-31 0403-03 analogia | D-08.01.01 | Krawężniki betonowe wystające o wymiarach 15x22 cm NAJAZDOWE na podsypce cementowo-piaskowej | m | 305
58 d.8.1 | KNR 2-31 0402-04 | D-08.01.01 | Ława pod krawężniki betonowa z oporem (OPORNIK BETONOWY 12X25 CM) | m3 | 7.35
59 d.8.1 | KNR 2-31 0403-05 | D-08.01.01 | Krawężniki betonowe wtopione o wymiarach 12x25 cm na podsypce cementowo-piaskowej | m | 105
8.2 |  |  | OBRZEŻA CHODNIKOWE BETONOWE
60 d.8.2 | KNR 2-31 0402-04 | D-08.03.01 | Ława pod krawężniki betonowa z oporem (OBRZEŻE BETONOWE 8X30 CM) | m3 | 6.4
61 d.8.2 | KNR 2-31 0407-05 | D-08.03.01 | Obrzeża betonowe o wymiarach 30x8 cm na podsypce cementowo-piaskowej z wypełnieniem spoin zaprawą cementową (ZJAZDY) | m | 160
62 d.8.2 | KNR 2-31 0407-05 | D-08.03.01 | Obrzeża betonowe o wymiarach 30x8 cm na podsypce cementowo-piaskowej z wypełnieniem spoin zaprawą cementową | m | 2035
9 |  |  | ZIELEŃ
63 d.9 | KNR 2-21 0311-06 | D-09.01.01 | Sadzenie drzew i krzewów liściastych form piennych na terenie płaskim w gruncie kat. III z całkowitą zaprawą dołów; średnica/głębokość : 0.7 m (LIPA DROBNOLISTNA | szt. | 1
10 |  |  | DOKUMENTACJA POWYKONAWCZA
64 d.10 | kalk. własna | D-00.00.00 | Obsługa geodezyjna z inwentaryzacją powykonawczą | kpl | 1
Wartość kosztorysowa robót bez podatku VAT
Podatek VAT
Ogółem wartość kosztorysowa robót
Słownie: ………………………………………………………….

## Kanalizacyjny
298-01-001 : KOSZTORYS
bud: | PRZEBUDOWA DROGI - BUDOWA CHODNIKA PRZY DRODZE POWIATOWEJ NR 1209P W MIEJSCOWOŚCI ROMANOWO DOLNE
ob: | Kanalizacja deszczowa i zbiornik retencyjny
rob:
Poz | Symbol |  | Nazwa | Jedn | Ilość | Cena j. | Wartość
DZIAŁ 1 |  | ROBOTY PRZYGOTOWAWCZE
10 | 001 |  | Obsługa geodezyjna inwestycji wraz z wykonaniem inwentaryzacji powykonawczej | kmpl | 1
20 | KNR 201-01-26-01-00 |  | Usunięcie wierzchniej warstwy darniny i humusu grub do 20 cm spycharkami wraz z załadunkiem i wywozem | m2 | 65
Razem:
DZIAŁ 2 |  | ROBOTY ZIEMNE - KANALIZACJA DESZCZOWA
30 | KNR 201-08-01-02-00 |  | Wykop z wywozem gruntu na miejsce wskazane przez inwestora do 5km w - w obudowie szalunkowej typu boksowego dla rurociągów kanalizacyjnych - wraz z odwodnieniem wykopów oraz zabezpieczeniem istniejących sieci uzbrojenia terenu | m3 | 74.4
40 | KNR 201-03-17-05-00 |  | Wykop liniowy pionowy - dokop ręczny dla wykopów mechanicznych w obudowie szalunkowej typu boksowego dla rurociągów kanalizacyjnych - wraz z odwodnieniem wykopów oraz zabezpieczeniem istniejących sieci uzbrojenia terenu | m3 | 18.6
50 | KNR 201-02-11-07-00 |  | Roboty ziemne z hałd koparkami przedsiębiernymi 0,60 m3 w gruncie kat 1-4 z transportem wywrotkami 5 Mg - dowóz gruntu na podsypkę i obsypkę | m3 | 57
60 | KNR 201-02-29-01-00 |  | Odspojenie i przemieszczenie spycharkami gruntu: wykonanie podsypki i obsypki rurociagów mechanicznie - rozścielenie wzdłóż krawędzi wykopu | m3 | 57
70 | KNR 201-03-20-04-00 |  | Zasyp ręczny wykopu liniowego - wykonanie warstwy podsypki i obsypki rurociągów ręcznie | m3 | 57
80 | KNR 201-02-11-07-00 |  | Roboty ziemne z hałd koparkami przedsiębiernymi 0,60 m3 w gruncie kat 1-4 z transportem wywrotkami 5 Mg - dowóz gruntu na zasypkę | m3 | 33
90 | KNR 201-02-29-01-00 |  | Odspojenie i przemieszczenie spycharkami gruntu: wykonanie zasypki rurociagów mechanicznie - rozścielenie wzdłóż krawędzi wykopu | m3 | 33
100 | KNR 201-03-20-04-00 |  | Zasyp ręczny wykopu liniowego - wykonanie warstwy zasypki rurociągów ręcznie | m3 | 33
110 | KNR 201-02-36-03-00 |  | Zagęszczanie zasypów zageszczarkami mechanicznymi i ręcznymi | m3 | 90
Razem:
DZIAŁ 3 |  | ROBOTY INSTALACYJNO MONTAŻOWE - KANALIZACJA DESZCZOWA
120 | KNR 228-05-03-02-00 |  | Rura kanalizacyjna kielichowa PVC fi 200 w wykopie umocnionym suchym | metr | 85.2
130 | CEN 228-05-03-01-00 |  | Rura kanalizacyjna kielichowa PVC fi 150 w wykopie umocnionym suchym | metr | 7
140 | KNNR N004-16-06-05-00 |  | Próba wodna szczelności sieci kanalizacyjnej (do 200 m) | szt | 1
150 | KNNR N004-14-13-01-00 |  | Studnia rewizyjna 1000mm z kręgów betonowych z włazem żeliwnym - zgodnie z dokumentacja techniczną | szt | 4
160 | KNNR N004-14-24-02-00 |  | Studzienka ściekowa uliczna betonowa fi 500 z pierscieniem odciążającym zwieńczona nasadą wpustu deszczowego | szt | 3
170 | 001 |  | Wylot prefabrykowany 200mm wg. KPED - zakup, transport, montaż | szt | 1
180 | KNKB 006-01-02-07-00 |  | Podsypka cementowo-piaskowa zagęszczana ręcznie - pod konstrukcję wylotu | m3 | 0.5
190 | 000 |  | Umocnienie okolic wylotu narzutem kamiennym gr 30cm | m2 | 3
Razem:
DZIAŁ 4 |  | ZIEMNY ZBIORNIK RETENCYJNO ROZSĄCZAJĄCY
200 | KNR 201-02-18-03-00 |  | Wykopy koparkami podsiębiernymi 0,60 m3 w gruncie kat 1-4 na odkład wraz z wraz z zagospodarowaniem uzgodnionym z Inwestorem - wykop pod zbiornik retencyjny | m3 | 44.1
210 | KNR 201-02-18-03-00 |  | Wykopy koparkami podsiębiernymi 0,60 m3 w gruncie kat 1-4 na odkład wraz z zagospodarowaniem uzgodnionym z Inwestorem - dokop pod wymianę gruntu pod dnem zbiornika | m3 | 39.4
220 | KNR 201-02-11-07-00 |  | Roboty ziemne z hałd koparkami przedsiębiernymi 0,60 m3 w gruncie kat 1-4 z transportem wywrotkami 5 Mg - zakup i dowóz gruntu na wymiane pod zbiornik retencyjny - grunt przepuszczalny o współczynniku filtracji po zagęszczeniu min. 15m/dobę | m3 | 39.4
230 | KNR 201-02-29-01-00 |  | Odspojenie i przemieszczenie do 10 m spycharkami 75 KM gruntu kat 1-2 - rozścielenie wartswy po wymianie gruntu | m3 | 39.4
240 | KNKB 001-03-14-01-00 |  | Plantowanie i profilowanie skarp i dna wykopu ręcznie - kształtowanie skarp i dna zbiornika | m2 | 74.1
250 | KNKB 001-04-13-01-00 |  | Darniowanie skarp zbiornika z humusem gr.10cm wraz z pielegnacją do pełnego zakozenienia | m2 | 42.1
Razem:
|  |  |  | Podatek VAT |  | (………..%)
OGÓŁEM KOSZTORYS: