## Kosztorys_Ofertowy
KOSZTORYS OFERTOWY
Przebudowa drogi – budowa chodnika przy drodze powiatowej nr 1332P w m. Biała, gm. Trzcianka, odcinek dł. drogi 327,00 m
Nr poz. | Symbol klasyfikacji | Opis robót | Jm | Ilość | Cena | Wartość
1 | 2 | 3 | 4 | 5 | 6 | 7
I |  | Roboty pomiarowe
1 | 201 0119 03 | Roboty pomiarowe przy liniowych robotach ziemnych - trasa dróg w terenie równinnym | km | 0.327 |  | 0
|  |  | RAZEM |  | 0
II |  | Roboty ziemne
2 | 201 0126 01 | Usunięcie ziemi urodzajnej humusu przy grubości do 15 cm | m2 | 657.5 |  | 0
(327,0-64,0) x2,5 =
3 | 001 0205 03 10 | Wywóz humusu poprzednio zmagazynowanego w hałdach z transportem urobku na odległość do 1 km | m3 | 65.75 |  | 0
657,50 x0,10 =
4 | kalkulacja własna | Ręczne formowanie nasypów grub. 25 cm, przy dostarczeniu ziemi samochodami samowyładowczymi, gruncie kat. III-IV łącznie z zakupem gruntu | m3 | 65.75 |  | 0
263,00 x0,25 =
5 | 201 0236 01 | Mechaniczne zagęszczenie uprzednio rozplantowanej warstwy gruntu w nasypie | m3 | 65.75 |  | 0
65.75
6 | 001 0202 08 | Roboty ziemne wykonywane koparkami podsiębiernymi o pojemności łyżki 0,60m3 w gruncie kategorii III-IV z transportem urobku samochodami samowyładowczymi na odległość 2 km - koryto na zjazdach i pod chodnik | m3 | 74.32 |  | 0
Od km 0+000,00 do km 0+327,00 gr.10cm
475,64 x 0,10
zjazdy gr 15cm
178,36 x 0,15=
7 | 231 0103 04 | Mechaniczne profilowanie i zagęszczanie podłoża pod warstwy konstrukcyjne | m2 | 505.36 |  | 0
|  |  | RAZEM |  | 0
III |  | Krawężniki i obrzeża
8 | 006 0403 03 03 | Krawężniki drogowe wystające 15x30x100 cm na ławie z betonu C12/15 z oporem (krawężniki na zjazdach 114,0 m) | mb | 252 |  | 0
9 | 006 0403 03 03 | Krawężniki najazdowe 15x22x100 cm na ławie z betonu C12/15 z oporem | mb | 75 |  | 0
10 | 006 0404 05 | Ustawienie obrzeży betonowych 100x30 cm grubości 8 cm na ławie betonowej z betonu C12/15 z oporem z wypełnieniem spoin zaprawą cementową | mb | 327 |  | 0
|  |  | RAZEM |  | 0
IV |  | Chodnik i zjazdy
11 | 006 0109 01 03 | Wykonanie podbudowy betonowej, wraz z pielęgnacją przez posypywanie piaskiem i polewanie wodą, przy grubości warstwy po zagęszczeniu 15 cm - pod zjazdy | m2 | 178.36 |  | 0
12 | 231 0511 02 | Wykonanie nawierzchni chodnika z kostki brukowej betonowej o grubości 6 cm (do 10% kostka koloru grafitowego) na podsypce cementowo - pisakowej grub. 5 cm | m2 | 541.64 |  | 0
13 | 231 0511 03 10 | Nawierzchnia z kostki betonowej grubości 8 cm na podsypce cementowo - pisakowej grub. 5 cm - na zjazdach (kostka koloru grafitowego) | m2 | 178.36 |  | 0
128,00 + 50,36 =
|  |  | RAZEM |  | 0
V |  | Odwodnienie
14 | 201 0216 02 | Wykopy oraz przekopy w gruncie kategorii III wykonywane na odkład koparkami przedsiębiernymi o pojemności łyżki 0,60m3 - wykop pod przykanalik i studzienki ściekowe | m3 | 33.96 |  | 0
33.96
15 | 004 1308 03 | Wykonanie przykanalików z rur PCV o średnicy 200 mm | mb | 46 |  | 0
16 | 001 0214 05 | Zasypywanie wykopów wraz z zagęszczeniem mechanicznym ubijakami | m3 | 33.16 |  | 0
17 | 004 1424 02 | Studzienka ściekowa uliczna prefabrykowana betonowa z osadnikiem bez syfonu | szt | 4 |  | 0
18 | 231 1403 06 | Oczyszczenie rowu z namułu z wyprofilowaniem skarp rowu, przy grubości namułu 30 cm | m | 176 |  | 0
19 | 201 0512 04 | Brukowanie skarpy kamieniem łamanym o wysokości 16-20 cm, na podsypce cementowo - pisakowej w miejscu połączenia przykanalika z rowem | m2 | 8 |  | 0
2,0 x 4,0 =
|  |  | RAZEM |  | 0
VI |  | Zieleń
20 | 201 0313 02 | Humusowanie pod trawnik grub. 10 cm z gruntu kategorii III-IV dowożonego samochodami samowyładowczymi łącznie z zakupem gruntu | m3 | 42.51 |  | 0
42.51
21 | 001 0507 03 | Obsianie trawą | m2 | 425.1 |  | 0
|  |  | RAZEM |  | 0
VII |  | Pozostałe roboty
22 | Kalkulacja własna | Roboty pomiarowe - geodezyjna inwentaryzacja powykonawcza | kpl | 1 |  | 0
RAZEM
|  |  |  | RAZEM |  | 0
|  |  |  | VAT 23% |  | 0
|  |  |  | Ogółem |  | 0
Słownie: …………………………………………
Stawka roboczogodziny [ brutto zł]:……….....