## Kosztorys inwestorski
KOSZTORYS OFERTOWY
Lp. | Podstawa | Opis | Jedn.obm. | Ilość | Cena jedn. | Wartość
1 |  | ROBOTY PRZYGOTOWAWCZE
1.1 |  | GEODEZYJNE ROBOTY POMIAROWE
1 d.1.1 | KNR 2-01 0119-03 | Roboty pomiarowe przy liniowych robotach ziemnych - trasa drogi w terenie równinnym | km | 0.4
Razem dział: GEODEZYJNE ROBOTY POMIAROWE
1.2 |  | ZDJĘCIE WARSTWY HUMUSU I DARNINY
2 d.1.2 | KNR 2-01 0126-01 | Usunięcie warstwy ziemi urodzajnej (humusu) o grubości do 15 cm za pomocą spycharek | m2 | 930
3 d.1.2 | KNR 2-01 0203-01 0214-03 | Roboty ziemne wykon.koparkami przedsiębiernymi o poj.łyżki 1.20 m3 w gr.kat.I-II z transp.urobku samochod.samowyładowczymi na odległość 5 km (WYWÓZ HUMUSU Z DARNINĄ NA SŁADOWISKO WYKONAWCY) ILOŚĆ = 930,00 * 0,15 | m3 | 139.5
Razem dział: ZDJĘCIE WARSTWY HUMUSU I DARNINY
1.3 |  | ROBOTY ROZBIÓRKOWE
4 d.1.3 | KNR-W 5-10 0323-01 | Cięcie nawierzchni z mas mineralno-asfaltowych na głębokość 5 cm - mechanicznie (OBCINANIE NAWIERZCHNI JEZDNI) | m | 90
5 d.1.3 | KNR 2-25 0420-03 | Znaki drogowe płaskie - rozebranie (do ponownego montażu) | szt. | 3
6 d.1.3 | KNR 2-31 0818-08 | Rozebranie słupków do znaków (do ponownego montażu) | szt. | 3
7 d.1.3 | KNR 2-31 0803-03 0803-04 | Mechaniczne rozebranie nawierzchni z mieszanek mineralno-bitumicznych o grubości 5 cm | m2 | 95
8 d.1.3 | KNR 2-31 0804-03 0804-04 | Mechaniczne rozebranie nawierzchni z tłucznia kamiennego o grubości 20 cm (podbudowa jezdni) | m2 | 95
9 d.1.3 | KNR 2-31 0813-03 | Rozebranie krawężników betonowych 15x30 cm na podsypce cementowo-piaskowej | m | 50
10 d.1.3 | KNR 2-31 0812-03 | Rozebranie ław pod krawężniki z betonu ILOŚĆ = 50,00 * 0,08 | m3 | 4
11 d.1.3 | KNR 2-31 0814-02 | Rozebranie obrzeży 8x30 cm na podsypce piaskowej | m | 70
12 d.1.3 | KNR 2-31 0807-01 | Rozebranie nawierzchni z kostki betonowej 20x10 cm na podsypce piaskowej z wypełnieniem spoin piaskiem (CHODNIK) | m2 | 2
13 d.1.3 | KNR 2-31 0815-01 | Rozebranie chodników, wysepek przystankowych i przejść dla pieszych z płyt betonowych 35x35x5 cm na podsypce piaskowej | m2 | 85
14 d.1.3 | KNR 2-31 0803-03 0803-04 | Mechaniczne rozebranie nawierzchni z mieszanek mineralno-bitumicznych o grubości 5 cm (ZJAZDY) | m2 | 94
15 d.1.3 | KNR 2-31 0818-05 analogia | Rozebranie ogrodzenia drewnianego w ramach z kątownika | m | 11
16 d.1.3 | KNR 2-31 0812-03 analogia | Rozebranie podmurówki pod ogrodzenie z betonu ILOŚĆ = 11,00 * 0,30 * 0,50 | m3 | 1.65
17 d.1.3 | KNR 4-04 1103-02 | Załadowanie gruzu koparko-ładowarką przy obsłudze na zmianę roboczą przez 4 samochody samowyładowcze | m3 | 45
18 d.1.3 | KNR 4-04 1103-04 1103-05 | Wywiezienie gruzu z terenu rozbiórki przy mechanicznym załadowaniu i wyładowaniu samochodem samowyładowczym na odległość 10 km | m3 | 45
Razem dział: ROBOTY ROZBIÓRKOWE
Razem dział: ROBOTY PRZYGOTOWAWCZE
2 |  | ROBOTY ZIEMNE
2.1 |  | WYKONANIE NASYPÓW
19 d.2.1 | KNR 2-01 0211-08 0214-03 | Roboty ziemne wyk.koparkami przedsiębiernymi 0.60 m3 w ziemi kat.IV uprzednio zmagazynowanej w hałdach z transportem urobku samochodami samowyładowczymi na odl.10 km (ZAŁADUNEK I TRANSPORT MATERIAŁU - NASYP, UZUPEŁNIENIE NASYPU POD CHODNIKIEM DO WYMAGANEJ NIWELETY) | m3 | 60
20 d.2.1 | KNR 2-01 0235-01 | Formowanie i zagęszczanie nasypów o wys. do 3.0 m spycharkami w gruncie kat. I-II (UZUPEŁNIENIE NASYPU POD CHODNIKIEM DO WYMAGANEJ NIWELETY) | m3 | 60
21 d.2.1 | KNR 2-01 0236-03 z.sz. 2.5.2. 9907 | Zagęszczenie nasypów zagęszczarkami; grunty sypkie kat. I-III Wskaźnik zagęszczenia Js = 0.98 (UZUPEŁNIENIE NASYPU POD CHODNIKIEM DO WYMAGANEJ NIWELETY) | m3 | 60
Razem dział: WYKONANIE NASYPÓW
Razem dział: ROBOTY ZIEMNE
3 |  | UZBROJENIE TERENU
3.1 |  | REGULACJA PIONOWA URZĄDZEŃ PODZIEMNYCH
22 d.3.1 | KNR 2-31 1406-03 | Regulacja pionowa studzienek dla włazów kanałowych | szt. | 4
23 d.3.1 | KNR 2-31 1406-04 | Regulacja pionowa studzienek dla zaworów wodociągowych | szt. | 5
24 d.3.1 | KNR 2-31 1406-05 | Regulacja pionowa studzienek dla studzienek telefonicznych | szt. | 4
Razem dział: REGULACJA PIONOWA URZĄDZEŃ PODZIEMNYCH
Razem dział: UZBROJENIE TERENU
4 |  | PODBUDOWY
4.1 |  | KORYTOWANIE
25 d.4.1 | KNR 2-31 0102-01 0102-02 | Wykonanie koryta na poszerzeniach jezdni w gruncie kat. II-IV - 20 cm głębokości koryta (DOBUDOWA JEZDNI, DODATKOWE KORYTOWANIE PO ROZBIÓRCE KONSTRUKCJI NAWIERZCHNI JEZDNI) | m2 | 23
26 d.4.1 | KNR 2-31 0102-01 0102-02 | Wykonanie koryta na poszerzeniach jezdni w gruncie kat. II-IV - 45 cm głębokości koryta (POSZERZENIE JEZDNI) | m2 | 27
27 d.4.1 | KNR 2-31 0102-01 0102-02 | Wykonanie koryta na poszerzeniach jezdni w gruncie kat. II-IV - 50 cm głębokości koryta (ZATOKA AUTOBUSOWA) | m2 | 90
28 d.4.1 | KNR 2-31 0101-01 | Mechaniczne wykonanie koryta na całej szerokości jezdni i chodników w gruncie kat. I-IV głębokości 20 cm (ZJAZDY Z KOSTKI BRUKOWEJ) | m2 | 210
29 d.4.1 | KNR 2-31 0102-05 | Wykonanie koryta na poszerzeniach chodników w gruncie kat. II-IV - 10 cm głębokości koryta (ZJAZDY Z KRUSZYWA ŁAMANEGO) | m2 | 30
30 d.4.1 | KNR 2-01 0203-01 0214-03 | Roboty ziemne wykon.koparkami przedsiębiernymi o poj.łyżki 1.20 m3 w gr.kat.I-II z transp.urobku samochod.samowyładowczymi na odległość 5 km (WYWÓZ MATERIAŁU Z KORYTOWANIA NA SŁADOWISKO WYKONAWCY) ILOŚĆ = 23,00 * 0.20 + 27,00 * 0.45 + 90,00 * 0.50 + 210,00 * 0.20 + 30,00 * 0.10 | m3 | 106.75
Razem dział: KORYTOWANIE
4.2 |  | PROFILOWANIE I ZAGĘSZCZENIE PODŁOŻA
31 d.4.2 | KNR 2-31 0103-04 | Mechaniczne profilowanie i zagęszczenie podłoża pod warstwy konstrukcyjne nawierzchni w gruncie kat. I-IV (POSZERZENIE JEZDNI) | m2 | 50
32 d.4.2 | KNR 2-31 0103-04 | Mechaniczne profilowanie i zagęszczenie podłoża pod warstwy konstrukcyjne nawierzchni w gruncie kat. I-IV (ZATOKA AUTOBUSOWA) | m2 | 90
33 d.4.2 | KNR 2-31 0103-04 | Mechaniczne profilowanie i zagęszczenie podłoża pod warstwy konstrukcyjne nawierzchni w gruncie kat. I-IV (CHODNIKI) | m2 | 510
34 d.4.2 | KNR 2-31 0103-04 | Mechaniczne profilowanie i zagęszczenie podłoża pod warstwy konstrukcyjne nawierzchni w gruncie kat. I-IV (ZJAZDY Z KOSTKI BRUKOWEJ) | m2 | 210
35 d.4.2 | KNR 2-31 0103-04 | Mechaniczne profilowanie i zagęszczenie podłoża pod warstwy konstrukcyjne nawierzchni w gruncie kat. I-IV (ZJAZDY Z KRUSZYWA ŁAMANEGO) | m2 | 30
Razem dział: PROFILOWANIE I ZAGĘSZCZENIE PODŁOŻA
4.3 |  | OCZYSZCZENIE I SKROPIENIE WARSTW BITUMICZYCH
36 d.4.3 | KNNR 6 1005-06 | Oczyszczenie mechaniczne nawierzchni drogowych bitumicznych (JEZDNIA) | m2 | 50
37 d.4.3 | KNNR 6 1005-07 | Skropienie asfaltem nawierzchni drogowych (DOBUDOWA) ilość 0,5 do 0,8 kg/m2 (JEZDNIA) | m2 | 50
Razem dział: OCZYSZCZENIE I SKROPIENIE WARSTW BITUMICZYCH
4.4 |  | PODBUDOWA Z KRUSZYWA ŁAMANEGO STABILIZOWANEGO MECHANICZNIE
38 d.4.4 | KNNR 6 0113-02 | Warstwa górna podbudowy z kruszyw łamanych gr. 20 cm (POSZERZENIE JEZDNI) | m2 | 50
39 d.4.4 | KNNR 6 0113-02 | Warstwa górna podbudowy z kruszyw łamanych gr. 20 cm (ZATOKA AUTOBUSOWA) | m2 | 75
40 d.4.4 | KNNR 6 0113-02 | Warstwa górna podbudowy z kruszyw łamanych gr. 20 cm (ZJAZDY Z KOSTKI BRUKOWEJ) | m2 | 210
41 d.4.4 | KNNR 6 0113-05 analogia | Warstwa górna podbudowy z kruszyw łamanych gr. 10 cm (ZJAZDY Z KRUSZYWA ŁAMANEGO) | m2 | 30
Razem dział: PODBUDOWA Z KRUSZYWA ŁAMANEGO STABILIZOWANEGO MECHANICZNIE
4.5 |  | PODBUDOWA Z KRUSZYWA STABILIZOWANEGO CEMENTEM
42 d.4.5 | KNNR 6 0111-02 z.o.2.6. 9901-02 | Podbudowy z gruntu stabilizowanego cementem w ilości 25 kg/m2, warstwa gr.15 cm - roboty na poszerzeniach,przekopach lub pasach węższych niż 2.5 m (PODBUDOWA POMOCNICZA Z KRUSZYWA STABILIZOWANEGO CEMENTEM O RM = 5,0 MPa - POSZERZENIE JEZDNI) | m2 | 50
43 d.4.5 | KNNR 6 0111-02 z.o.2.6. 9901-02 | Podbudowy z gruntu stabilizowanego cementem w ilości 25 kg/m2, warstwa gr.15 cm - roboty na poszerzeniach,przekopach lub pasach węższych niż 2.5 m (PODBUDOWA POMOCNICZA Z KRUSZYWA STABILIZOWANEGO CEMENTEM O RM = 5,0 MPa - ZATOKA AUTOBUSOWA) | m2 | 90
Razem dział: PODBUDOWA Z KRUSZYWA STABILIZOWANEGO CEMENTEM
Razem dział: PODBUDOWY
5 |  | NAWIERZCHNIE
5.1 |  | NAWIERZCHNIA Z BETONU ASFALTOWEGO
44 d.5.1 | KNNR 6 0308-03 z.o.2.6. 9901-02 | Nawierzchnie z mieszanek mineralno-bitumicznych asfaltowych o grubości 8 cm (warstwa wiążąca) - roboty na poszerzeniach,przekopach lub pasach węższych niż 2.5 m - AC 11 W 50/70 (POSZERZENIE JEZDNI) Krotność = 1.333 | m2 | 50
45 d.5.1 | KNNR 6 0308-07 | Dodatek za transport mieszanki mineralno-bitumicznej - 1 km ponad 5 km Krotność = 10 | t | 10
Razem dział: NAWIERZCHNIA Z BETONU ASFALTOWEGO
5.2 |  | NAWIERZCHNIA Z BRUKOWEJ KOSTKI BETONOWEJ
46 d.5.2 | KNNR 6 0502-02 | Chodniki z kostki brukowej betonowej grubości 6 cm na podsypce cementowo-piaskowej z wypełnieniem spoin piaskiem (CHODNIKI) | m2 | 510
47 d.5.2 | KNNR 6 0502-03 | Chodniki z kostki brukowej betonowej grubości 8 cm GRAFITOWA na podsypce cementowo-piaskowej z wypełnieniem spoin piaskiem (ZJAZDY Z KOSTKI BRUKOWEJ) | m2 | 210
48 d.5.2 | KNNR 6 0502-03 | Chodniki z kostki brukowej betonowej grubości 8 cm GRAFITOWA na podsypce cementowo-piaskowej z wypełnieniem spoin piaskiem (ZATOKA AUTOBUSOWA) | m2 | 75
Razem dział: NAWIERZCHNIA Z BRUKOWEJ KOSTKI BETONOWEJ
Razem dział: NAWIERZCHNIE
6 |  | ROBOTY WYKOŃCZENIOWE
6.1 |  | UMOCNIENIE POWIERZCHNIOWE SKARP
49 d.6.1 | KNNR 1 0501-01 | Ręczne plantowanie powierzchni gruntu rodzimego kat.I-III | m2 | 650
50 d.6.1 | KNR 2-01 0510-01 0510-02 | Humusowanie skarp i powierzchni płaskich z obsianiem przy grub.warstwy humusu 10 cm | m2 | 650
Razem dział: UMOCNIENIE POWIERZCHNIOWE SKARP
6.2 |  | POBOCZA
51 d.6.2 | KNR 2-31 0103-04 | Mechaniczne profilowanie i zagęszczenie podłoża pod warstwy konstrukcyjne nawierzchni w gruncie kat. I-IV (POBOCZA) | m2 | 5
52 d.6.2 | KNNR 6 0204-05 analogia | Nawierzchnie z mieszanki optymalnej (gliniasto-żwirowej) - warstwa górna o gr. 10 cm (POBOCZA) | m2 | 5
Razem dział: POBOCZA
Razem dział: ROBOTY WYKOŃCZENIOWE
7 |  | URZĄDZENIA BEZPIECZEŃSTWA RUCHU
7.1 |  | OZNAKOWANIE POZIOME
53 d.7.1 | KNNR 6 0705-06 | Oznakowanie poziome jezdni farbą chlorokauczukową - linie na skrzyżowaniach i przejściach dla pieszych malowane mechanicznie | m2 | 29
Razem dział: OZNAKOWANIE POZIOME
7.2 |  | OZNAKOWANIE PIONOWE
54 d.7.2 | KNNR 6 0702-01 | Pionowe znaki drogowe - słupki z rur stalowych | szt. | 3
55 d.7.2 | KNNR 6 0702-01 | Pionowe znaki drogowe - słupki z rur stalowych (Z DEMONTAŻU) | szt. | 3
56 d.7.2 | KNNR 6 0702-04 | Pionowe znaki drogowe - znaki zakazu, nakazu, ostrzegawcze i informacyjne o pow. do 0.3 m2 | szt. | 3
57 d.7.2 | KNNR 6 0702-04 | Pionowe znaki drogowe - znaki zakazu, nakazu, ostrzegawcze i informacyjne o pow. do 0.3 m2 (Z DEMONTAŻU) | szt. | 3
Razem dział: OZNAKOWANIE PIONOWE
7.3 |  | OGRODZENIA
58 d.7.3 | KNR 2-02 1801-02 | Cokoły betonowe 0.2x0.3 m 0.2x0.8 m | m | 9
59 d.7.3 | KNR 2-02 1805-05 analogia | Ogrodzenie drewniane w ramach pomiędzy słupami betonowymi 40x40 cm o wysokości do 1.5 m nad cokołem na gotowych cokołach (USTAWNIENIE ZDEMONTOWANEGO OGRODZENIA) | szt. | 9
Razem dział: OGRODZENIA
Razem dział: URZĄDZENIA BEZPIECZEŃSTWA RUCHU
8 |  | ELEMENTY ULIC
8.1 |  | KRAWĘŻNIKI BETONOWE
60 d.8.1 | KNR 2-31 0402-04 | Ława pod krawężniki betonowa z oporem (KRAWĘŻNIK 15x30 CM) ILOŚĆ = 78,00 * 0,075 | m3 | 5.85
61 d.8.1 | KNR 2-31 0403-03 | Krawężniki betonowe wystające o wymiarach 15x30 cm na podsypce cementowo-piaskowej | m | 78
62 d.8.1 | KNR 2-31 0402-04 | Ława pod krawężniki betonowa z oporem (KRAWĘŻNIK 15x22 CM NAJAZDOWY) ILOŚĆ = 95,00 * 0,075 | m3 | 7.125
63 d.8.1 | KNR 2-31 0403-03 analogia | Krawężniki betonowe wystające o wymiarach 15x22 cm NAJAZDOWE na podsypce cementowo-piaskowej | m | 95
64 d.8.1 | KNR 2-31 0402-04 | Ława pod krawężniki betonowa z oporem (KRAWĘŻNIK BETONOWY SKOŚNY 15X30/22 CM) ILOŚĆ = 2,00 * 0,075 | m3 | 0.15
65 d.8.1 | KNR 2-31 0403-03 | Krawężniki betonowe wystające o wymiarach 15x30 cm na podsypce cementowo-piaskowej (KRAWĘŻNIK BETONOWY SKOŚNY 15X30/22 CM) | m | 2
66 d.8.1 | KNR 2-31 0402-04 | Ława pod krawężniki betonowa z oporem (OPORNIK BETONOWY 12X25 CM) ILOŚĆ = 43,00 * 0,078 | m3 | 3.354
67 d.8.1 | KNR 2-31 0403-05 | Krawężniki betonowe wtopione o wymiarach 12x25 cm na podsypce cementowo-piaskowej | m | 43
Razem dział: KRAWĘŻNIKI BETONOWE
8.2 |  | OBRZEŻA CHODNIKOWE BETONOWE
68 d.8.2 | KNR 2-31 0402-04 | Ława pod krawężniki betonowa z oporem (OBRZEŻE BETONOWE 8X30 CM) ILOŚĆ = 60,00 * 0,04 | m3 | 2.4
69 d.8.2 | KNR 2-31 0407-05 | Obrzeża betonowe o wymiarach 30x8 cm na podsypce cementowo-piaskowej z wypełnieniem spoin zaprawą cementową (ZJAZDY Z KOSTKI BRUKOWEJ) | m | 60
70 d.8.2 | KNR 2-31 0407-05 | Obrzeża betonowe o wymiarach 30x8 cm na podsypce cementowo-piaskowej z wypełnieniem spoin zaprawą cementową | m | 675
Razem dział: OBRZEŻA CHODNIKOWE BETONOWE
Razem dział: ELEMENTY ULIC
9 |  | DOKUMENTACJA POWYKONAWCZA
71 d.9 | kalk. własna | Obsługa geodezyjna z inwentaryzacją powykonawczą | kpl | 1
Razem dział: DOKUMENTACJA POWYKONAWCZA
Wartość kosztorysowa robót bez podatku VAT
Podatek VAT
Ogółem wartość kosztorysowa robót
Słownie: