## kosztorys ofertowy 1346P_01
Biuro Inżynierii Lądowej "EUROSTRADA" Rufn Jarka |  | ul. Przemysłowa 5/19, 64-700 Czarnków
KOSZTORYS OFERTOWY
NAZWA INWESTYCJI | : | Przebudowa drogi - budowa chonika przy drodze powiatowej nr 1346P w m. Śmieszkowo, odcinek długości ok. 520,0 mb
ADRES INWESTYCJI | : | Śmieszkowo, ul Polna, 64-700 Czarnków
INWESTOR | : | Zarząd Dróg Powiatowych w Czarnkowie
ADRES INWESTORA | : | ul. Gdańska 56, 64-700 Czarnków
ADRES WYKONAWCY | :
BRANŻA | : | Drogowa
SPORZĄDZIŁ PRZEDMIAR | : | mgr inż. Rufin Jarka
DATA OPRACOWANIA | : | 10.12.2015 r.
Stawka roboczogodziny | :
Poziom cen | :
NARZUTY
Koszty pośrednie [Kp] | % | R, S
Zysk [Z] | % | R+Kp(R), S+Kp(S)
Koszty zakupu [Kz] | % | M
VAT [V] | % | S(R+Kp(R)+Z(R), M+Kz(M), S+Kp(S)+Z(S))
Wartość kosztorysowa robót bez podatku VAT | : | zł
Podatek VAT | : | zł
Ogółem wartość kosztorysowa robót | : | zł
Słownie:
Klauzula o uzgodnieniu kosztorysu
WYKONAWCA : |  | INWESTOR :
Data opracowania 10.12.2015 r. |  | Data zatwierdzenia
Lp. | Nr spec.techn. | Opis | Jedn. miary | Ilość | Cena | Wartość
[5 empty] | zł | zł
(5 x 6)
1 | 2 | 3 | 4 | 5 | 6 | 7
1 |  | ROBOTY PRZYGOTOWAWCZE
1.1 |  | GEODEZYJNE ROBOTY POMIAROWE
1 d.1.1 | D-01.01.01 | Roboty pomiarowe przy liniowych robotach ziemnych - trasa drogi w terenie równinnym | km | 0.063+0.553 = 0.616
1.2 |  | ZDJĘCIE WARSTWY HUMUSU I DARNINY
2 d.1.2 | D-01.02.02 | Usunięcie warstwy ziemi urodzajnej (humusu) o grubości 20 cm za pomocą spycharek | m2 | 2200
3 d.1.2 | D-01.02.02 | Roboty ziemne wykon.koparkami przedsiębiernymi o poj.łyżki 1.20 m3 w gr.kat.I-II z transp.urobku samochod.samowyładowczymi na odległość 5 km (WYWÓZ HUMUSU Z DARNINĄ NA SŁADOWISKO WYKONAWCY) | m3 | 2200*0.2 = 440.000
1.3 |  | ROBOTY ROZBIÓRKOWE
4 d.1.3 | D-01.02.04 | Cięcie nawierzchni z mas mineralno-asfaltowych na głębokość 5 cm - mechanicznie (OBCINANIE KRAWĘDZI NAWIERZCHNI JEZDNI) | m | 570
5 d.1.3 | D-01.02.04 | Cięcie nawierzchni z mas mineralno-asfaltowych (następny 1 cm głębokości) - mechanicznie (OBCINANIE KRAWĘDZI NAWIERZCHNI JEZDNI) Krotność = 3 | m | 570
6 d.1.3 | D-01.02.04 | Mechaniczne rozebranie nawierzchni z mieszanek mineralno-bitumicznych o grubości 8 cm | m2 | 23
7 d.1.3 | D-01.02.04 | Mechaniczne rozebranie nawierzchni z tłucznia kamiennego o grubości 20 cm | m2 | 23
8 d.1.3 | D-01.02.04 | Rozebranie oporników betonowych 12x25 cm na podsypce cementowo-piaskowej | m | 44
9 d.1.3 | D-01.02.04 | Rozebranie ław pod krawężniki z betonu | m3 | 44*0.05 = 2.200
10 d.1.3 | D-01.02.04 | Rozebranie barier stalowych pojedynczych | m | 60
11 d.1.3 | D-01.02.04 | Załadowanie gruzu koparko-ładowarką przy obsłudze na zmianę roboczą przez 4 samochody samowyładowcze | m3 | 11
12 d.1.3 | D-01.02.04 | Wywiezienie gruzu z terenu rozbiórki przy mechanicznym załadowaniu i wyładowaniu samochodem samowyładowczym na odległość 10 km | m3 | 11
2 |  | ROBOTY ZIEMNE
2.1 |  | WYKONANIE NASYPÓW
13 d.2.1 | D-02.03.01 | Roboty ziemne wyk.koparkami przedsiębiernymi 0.60 m3 w ziemi kat.IV uprzednio zmagazynowanej w hałdach z transportem urobku samochodami samowyładowczymi na odl.10 km (ZAŁADUNEK I TRANSPORT MATERIAŁU - NASYP, UZUPEŁNIENIE NASYPU POD CHODNIKIEM DO WYMAGANEJ NIWELETY) | m3 | 660
14 d.2.1 | D-02.03.01 | Formowanie i zagęszczanie nasypów o wys. do 3.0 m spycharkami w gruncie kat. I-II (UZUPEŁNIENIE NASYPU POD CHODNIKIEM DO WYMAGANEJ NIWELETY) | m3 | 660
15 d.2.1 | D-02.03.01 | Zagęszczenie nasypów zagęszczarkami; grunty sypkie kat. I-III Wskaźnik zagęszczenia Js = 0.98 (UZUPEŁNIENIE NASYPU POD CHODNIKIEM DO WYMAGANEJ NIWELETY) | m3 | 660
3 |  | UZBROJENIE TERENU
3.1 |  | REGULACJA PIONOWA URZĄDZEŃ PODZIEMNYCH
16 d.3.1 | D-03.02.02 | Regulacja pionowa studzienek dla włazów kanałowych (KANALIZACJI SANITARNA) | szt. | 1
4 |  | PODBUDOWY
4.1 |  | KORYTOWANIE
17 d.4.1 | D-04.01.01 | Mechaniczne wykonanie koryta na całej szerokości jezdni i chodników w gruncie kat. I-IV głębokości 10 cm (ZJAZDY) Krotność = 0.5 | m2 | 120
18 d.4.1 | D-01.02.02 | Roboty ziemne wykon.koparkami przedsiębiernymi o poj.łyżki 1.20 m3 w gr.kat.I-II z transp.urobku samochod.samowyładowczymi na odległość 5 km (WYWÓZ MATERIAŁU Z KORYTOWANIA NA SŁADOWISKO WYKONAWCY) | m3 | 120*0.1 = 12.000
4.2 |  | PROFILOWANIE I ZAGĘSZCZENIE PODŁOŻA
19 d.4.2 | D-04.01.01 | Mechaniczne profilowanie i zagęszczenie podłoża pod warstwy konstrukcyjne nawierzchni w gruncie kat. I-IV (CHODNIKI) | m2 | 953
20 d.4.2 | D-04.01.01 | Mechaniczne profilowanie i zagęszczenie podłoża pod warstwy konstrukcyjne nawierzchni w gruncie kat. I-IV (ZJAZDY) | m2 | 120
21 d.4.2 | D-04.01.01 | Mechaniczne profilowanie i zagęszczenie podłoża pod warstwy konstrukcyjne nawierzchni w gruncie kat. I-IV (ZJAZDY Z KRUSZYWA ŁAMANEGO) | m2 | 42
4.3 |  | PODBUDOWA Z KRUSZYWA ŁAMANEGO STABILIZOWANEGO MECHANICZNIE
22 d.4.3 | D-04.04.02 | Warstwa górna podbudowy z kruszyw łamanych gr. 20 cm (ZJAZDY) | m2 | 120
5 |  | NAWIERZCHNIE
5.1 |  | NAWIERZCHNIA Z KRUSZYWA
23 d.5.1 | D-05.02.01 | Warstwa górna podbudowy z kruszyw łamanych gr. 10 cm (NAWIERZCHNIA ZJAZDU) | m2 | 42
5.2 |  | NAWIERZCHNIA Z BRUKOWEJ KOSTKI BETONOWEJ
24 d.5.2 | D-05.03.23a | Chodniki z kostki brukowej betonowej grubości 6 cm na podsypce cementowo-piaskowej z wypełnieniem spoin piaskiem (CHODNIKI) | m2 | 953
25 d.5.2 | D-05.03.23a | Chodniki z kostki brukowej betonowej grubości 8 cm GRAFITOWA na podsypce cementowo-piaskowej z wypełnieniem spoin piaskiem (ZJAZDY) | m2 | 120
6 |  | ROBOTY WYKOŃCZENIOWE
6.1 |  | UMOCNIENIE POWIERZCHNIOWE SKARP
26 d.6.1 | D-06.01.01 | Ręczne plantowanie powierzchni gruntu rodzimego kat.I-III | m2 | 1475
27 d.6.1 | D-06.01.01 | Humusowanie skarp i powierzchni płaskich z obsianiem przy grub.warstwy humusu 10 cm | m2 | 1110
28 d.6.1 | D-06.01.01 | Obsianie skarp w ziemi urodzajnej w granicach pasa drogowego | m2 | 365
6.2 |  | PRZEPUSTY POD ZJAZDAMI
29 d.6.2 | D-06.02.01 | Oczyszczenie przepustów o śr. 0.4 m z namułu (OCZYSZCZENIE ISTNIEJĄCYCH PRZEPUSTÓW POD ZJAZDAMI, PRZEPUSTY ZAMULONE W CAŁOŚCI) Krotność = 2 | m | 16
30 d.6.2 | D-06.02.01 | Roboty ziemne wykon.koparkami podsiębiernymi o poj.łyżki 0.40 m3 w gr.kat.III z transp.urobku samochod.samowyładowczymi na odległość 10 km | m3 | 64
31 d.6.2 | D-06.02.01 | Podbudowy z gruntu stabilizowanego cementem w ilości 25 kg/m2, warstwa gr.15 cm (FUNDAMENT POD PRZEPUST Z GRUNTU STABILIOWANEGO CEMENTEM O Rm = 2,5 MPa) | m2 | 40*1.2 = 48.000
32 d.6.2 | D-06.02.01 | Kanały z rur PVC łączonych na wcisk o śr. zewn. 400 mm (ROWY KRYTE) | m | 40
33 d.6.2 | D-06.02.01 | Umocnienie wlotu i wylotu przepustu kamieniem polnym na podsypce z piasku lub pospółki. | m2 | 5*2 = 10.000
34 d.6.2 | D-06.02.01 | Roboty ziemne wyk.koparkami przedsiębiernymi 0.60 m3 w ziemi kat.IV uprzednio zmagazynowanej w hałdach z transportem urobku samochodami samowyładowczymi na odl.10 km (ZAŁADUNEK I TRANSPORT MATERIAŁU - ZASYPANIE ROWÓW KRYTYCH) | m3 | 52
35 d.6.2 | D-06.02.01 | Formowanie i zagęszczanie nasypów o wys. do 3.0 m spycharkami w gruncie kat. I-II (ZASYPANIE ROWÓW KRYTYCH) | m3 | 52
36 d.6.2 | D-06.02.01 | Zagęszczenie nasypów zagęszczarkami; grunty sypkie kat. I-III Wskaźnik zagęszczenia Js = 0.98 (ZASYPANIE ROWÓW KRYTYCH) | m3 | 52
6.3 |  | POBOCZA
37 d.6.3 | D-06.03.01 | Mechaniczne profilowanie i zagęszczenie podłoża pod warstwy konstrukcyjne nawierzchni w gruncie kat. I-IV (POBOCZA) | m2 | 38
38 d.6.3 | D-06.03.01 | Nawierzchnie z mieszanki optymalnej (gliniasto-żwirowej) - warstwa górna o gr. 10 cm (POBOCZA) | m2 | 38
6.4 |  | ROWY
39 d.6.4 | D-06.04.01 | Odmulenie koparko-odmularkami cieków o szer.dna do 0.4 m. Grub.warstwy odmulanej 50 cm (OCZYSZCZENIE I POGŁĘBIENIE ROWÓW PRZYDROŻNYCH Z PROFILOWANIEM SKARP) Krotność = 1.25 | m | 405
40 d.6.4 | D-06.04.01 | Roboty ziemne wyk.koparkami podsiębiernymi 0.40 m3 w ziemi kat.I-III uprzednio zmagazynowanej w hałdach z transportem urobku samochodami samowyładowczymi na odl.10 km (WYWÓZ UROBKU Z OCZYSZCZENIA ROWÓW) | m3 | 233
7 |  | URZĄDZENIA BEZPIECZEŃSTWA RUCHU
7.1 |  | OZNAKOWANIE POZIOME
41 d.7.1 | D-07.02.01 | Oznakowanie poziome jezdni farbą chlorokauczukową - linie na skrzyżowaniach i przejściach dla pieszych malowane mechanicznie | m2 | 16.25
7.2 |  | OZNAKOWANIE PIONOWE
42 d.7.2 | D-07.02.01 | Pionowe znaki drogowe - słupki z rur stalowych | szt. | 7
43 d.7.2 | D-07.02.01 | Pionowe znaki drogowe - znaki zakazu, nakazu, ostrzegawcze i informacyjne o pow. do 0.3 m2 | szt. | 9
7.3 |  | URZĄDZENIA BEZPIECZEŃSTWA RUCHU DROGOWEGO
44 d.7.3 | D-07.05.01 | Bariery ochronne stalowe jednostronne | m | 64
45 d.7.3 | D-07.05.01 | Poręcze ochronne sztywne z pochwytem z rur śr. 60 mm (MONTAŻ NA BARIERZE OCHTONNEJ) | m | 64
8 |  | ELEMENTY ULIC
8.1 |  | KRAWĘŻNIKI BETONOWE
46 d.8.1 | D-08.01.01 | Ława pod krawężniki betonowa z oporem (KRAWĘŻNIK 15x30 CM) | m3 | 496*0.075 = 37.200
47 d.8.1 | D-08.01.01 | Krawężniki betonowe wystające o wymiarach 15x30 cm na podsypce cementowo-piaskowej | m | 496
48 d.8.1 | D-08.01.01 | Ława pod krawężniki betonowa z oporem (KRAWĘŻNIK 15x22 CM NAJAZDOWY) | m3 | 95*0.075 = 7.125
49 d.8.1 | D-08.01.01 | Krawężniki betonowe wystające o wymiarach 15x22 cm NAJAZDOWE na podsypce cementowo-piaskowej | m | 95
50 d.8.1 | D-08.01.01 | Ława pod krawężniki betonowa z oporem (KRAWĘŻNIK BETONOWY SKOŚNY 15X30/22 CM) | m3 | 14*0.075 = 1.050
51 d.8.1 | D-08.01.01 | Krawężniki betonowe wystające o wymiarach 15x30 cm na podsypce cementowo-piaskowej (KRAWĘŻNIK BETONOWY SKOŚNY 15X30/22 CM) | m | 14
52 d.8.1 | D-08.01.01 | Ława pod krawężniki betonowa z oporem (OPORNIK BETONOWY 12X25 CM) | m3 | 12*0.07 = 0.840
53 d.8.1 | D-08.01.01 | Krawężniki betonowe wtopione o wymiarach 12x25 cm na podsypce cementowo-piaskowej | m | 12
8.2 |  | OBRZEŻA CHODNIKOWE BETONOWE
54 d.8.2 | D-08.03.01 | Ława pod krawężniki betonowa z oporem (OBRZEŻE BETONOWE 8X30 CM) | m3 | 17*0.04 = 0.680
55 d.8.2 | D-08.03.01 | Obrzeża betonowe o wymiarach 30x8 cm na podsypce cementowo-piaskowej z wypełnieniem spoin zaprawą cementową (ZJAZDY) | m | 17
56 d.8.2 | D-08.03.01 | Obrzeża betonowe o wymiarach 30x8 cm na podsypce cementowo-piaskowej z wypełnieniem spoin zaprawą cementową | m | 538
8.3 |  | ŚCIEK Z PREFABRYKOWANYCH ELEMENTÓW BETONOWYCH
57 d.8.3 | D-08.05.03 | Ścieki z prefabrykatów betonowych o grubości 15 cm na podsypce cementowo-piaskowej (ŚCIEK PODCHODNIKOWY) | szt | 11
58 d.8.3 | D-08.05.03 | Ścieki z prefabrykatów betonowych o grubości 15 cm na podsypce cementowo-piaskowej | m | 3+3+1+1+1+1+1+1+1+1+1 = 15.000
9 |  | DOKUMENTACJA POWYKONAWCZA
59 d.9 | D-00.00.00 | Obsługa geodezyjna z inwentaryzacją powykonawczą | kpl | 1
Wartość kosztorysowa robót bez podatku VAT
Podatek VAT
Ogółem wartość kosztorysowa robót
Słownie: