## Połajewo 1353P - br. drogowa
Przebudowa drogi, budowa chodnika przy drodze powiatowej nr 1353P w m. Połajewo
KOSZTORYS OFERTOWY - BR. DROGOWA
Poz. | Podstawy | Wyszczególnienie elementów rozliczeniowych | Jednostka
|  |  | Nazwa | Ilość
1 | 2 | 3 | 4 | 5
1 | Roboty przygotowawcze
1.1. | D-01.01.01 | Roboty pomiarowe - odtworzenie trasy i punktów wysokościowych | km | 0.385
1.2. | D-00.00.00 | Przygotowanie, uzgodnienie i zatwierdzenie projektu czasowej organizacji ruchu | km | 0.385
1.3. | D-01.02.01 | Ścinanie drzew piłą mechaniczną z z wywozem | szt. | 10
2 | Roboty rozbiórkowe
2.1. | D-01.02.04. | Rozebranie ścieku z kostki betonowej | m | 11
2.2. | D-01.02.04. | Rozebranie istniejącego wylotu kanału z rozbiórką istniejących rur, prefabrykowanych umocnień wlotów/wylotów | m | 11
2.3. | D-01.02.04. | Rozebranie istniejących przepustów z rozbiórką istniejących rur, prefabrykowanych umocnień wlotów/wylotów | m | 38
2.4. | D-01.02.04. | Rozebranie nawierzchni chodników z kostki betonowej na podsypce cem. - piaskowej | m2 | 4
2.5. | D-01.02.04. | Rozebranie obrzeży | m | 5
2.6. | D-01.02.04. | Rozebranie nawierzchni zjazdów z kostki betonowej na podsypce cem. - piaskowej kostki betonowej | m2 | 144
2.7. | D-01.02.04. | Rozebranie podbudowy zjazdów z betonu lub z tłucznia kamiennego | m2 | 144
2.8. | D-01.02.04. | Rozebranie krawężników | m | 78.5
2.9. | D-01.02.02a | Zdjęcie warstwy gleby (humus) na średniej głębokości 40 cm z wywozem urobku i jego utylizacja | m3 | 336.35
2.10. | D-01.02.02a | Zdjęcie warstwy gleby (pobocza, rów) na średniej głębokości 20 cm z wywozem urobku i jego utylizacja | m3 | 196.31
3 | Przebudowa i zabezpieczenie infrastruktury
3.1. | E-01.01.01 | Zabezpieczenie rurami dzielonymi istniejących kabli energetycznych w wykopie | m | 8
3.2. | T-01.01.01 | Rury ochronne A 110 PS układane w wykopie na istniejącej infrastrukturze telekomunikacyjnej wraz z robotami ziemnymi | m | 166
3.3. | D-03.02.02 | Regulacja pionowa studzienek dla studzienek telekomunikacyjnych | szt. | 1
3.4. | D-03.02.02 | Wymiana hydrantu naziemnego DN80 mm na podziemny DN80 mm z regulacją wysokościową w nawierzchni chodnika. | kpl. | 1
3.5. | D-03.02.02 | Regulacja wysokościowa urządzeń wodociągowych i knalizacyjnych w nawierzchni chodnika. | kpl. | 1
4 | Roboty ziemne
4.1. | D-02.01.01 | Wykonanie wykopów w gruncie kat I-III z wywozem urobku i jego utylizacją | m3 | 92.04
4.2. | D-02.03.01 | Wykonanie nasypów z zagęszczeniem warstwami z gruntu dowiezionego | m3 | 228.92
5 | Odwodnienie
5.1. | D-06.04.01 | Regulacja rowu drogowego - oczyszczenie z namułu z wyprofilowaniem skarp rowu oraz wywozem namułu | m | 232.5
5.2. | D-06.02.01a | Przepusty pod zjazdami - ułożenie z elementów rurowych z HDPE wraz z niezbędnymi robotami ziemnymi, o średnicy 400 mm na ławie żwirowo - piaskowej gr. 15 cm z wykonaniem umocnień skarpy z brukowca na zaprawie betonowej oraz uregulowaniem skarp na wlocie i wylocie | m | 66
6 | Chodnik
6.1. | D-04.01.01 | Mechaniczne korytowanie na głęb. do 20 cm wraz z profilowaniem i zagęszeniem podłoża pod warstwy konstrukcyjne nawierzchni (E2 >= 50 MPa) | m2 | 864.25
6.2. | D-04.04.02 | Warstwa gruntu stablilizowanego spoiwem rm=2,5, gr. 10 cm | m2 | 864.25
6.3. | D-05.03.023a | Nawierzchnie chodnika z kostki brukowej betonowej, grub. 8 cm na podsypce cementowo-piaskowej | m2 | 864.25
7 | Zjazdy
7.1. | D-04.01.01 | Mechaniczne korytowanie na głęb. do 20 cm wraz z profilowaniem i zagęszeniem podłoża pod warstwy konstrukcyjne nawierzchni (E2 >= 50 MPa) | m2 | 247.07
7.2. | D-04.02.01 | Warstwa odcinająca z pisaku, gr. 15 cm | m2 | 247.07
7.3. | D-04.06.01 | Warstwa podbudowy z betonu C8/10, gr. 20 cm | m2 | 247.07
7.4. | D-05.03.023a | Nawierzchnie zjazdów z kostki brukowej betonowej, grub. 8 cm na podsypce cementowo-piaskowej | m2 | 247.07
8 | Elementy ulic
8.1. | D-08.01.01b | Krawężniki betonowe o wym. 12x25 cm | m | 219.5
8.2. | D-08.01.01b | Krawężniki betonowe o wym. 15x30 cm | m | 95.5
8.3. | D-08.01.01b | Krawężniki betonowe obniżone (najazdowe) o wym. 15x22 cm | m | 70
8.4. | D-08.03.01 | Obrzeża betonowe o wym. 8x30 cm | m | 1712.2
8.5. | D-08.05.06a | Ściek betonowy z 3 rzędów kostki betonowej grub. 8 cm na podsypce cementowo-piaskowej | m | 97.2
8.6. | D-06.01.01 | Wykonanie ścieku skarpowego z elementów prefabrykowanych wraz z łącznikiem betonowym do ścieku jezdniowego | m | 2
9 | Roboty wykończeniowe
9.1. | D-06.03.01 | Wykonanie poboczy gruntowych z obsianiem trawą przy grubości humusu 10 cm | m2 | 283.27
9.2. | D-06.01.01 | Humusowanie skarp z obsianiem przy grub.warstwy humusu 10 cm | m2 | 524.42